## BOC
Designator | Comment | #Column Name Error:Manufacturer No | Footprint | Quantity | Ref Supplier | Price U HT | Price tot HT | Stocked | Supplied
C1, C3, C7, C17, C20 | 10nF |  | C0603 | 5 |  |  | 0
C2 | 1nF |  | C0603 | 1 |  |  | 0
C4, C8, C9, C12, C13 | 47µF 80V |  | CAP ALUM 10.3MM | 5 | P19320CT-ND | 1.91 | 9.55
C5, C6, C25 | 10µF 16V |  | C0805 | 3 |  |  | 0
C10, C11 | 1µF 80V |  | C1206 | 2 | 1276-1838-1-ND | 0.31 | 0.62
C14 | 47pF |  | C0603 | 1 |  |  | 0
C15, C18 | 10µF |  | C0603 | 2 |  |  | 0
C16, C19, C21, C33, C36, C51, C53, C55 | 100nF |  | C0603 | 8 |  |  | 0
C23, C24, C29, C30, C34, C35 | 22pF |  | C0603 | 6 |  |  | 0
C26, C27 | 33pF |  | C0603 | 2 |  |  | 0
C22, C28 | 1µF 16V |  | C0603 | 2 |  |  | 0
D1, D2, D3, D4 | DSS120UTR |  | SOD123F | 4 | 1655-1933-1-ND | 0.2 | 0.8
L1 | NR8040T220M |  | SELF_SMD_8x8 | 1 | 587-2002-2-ND | 0.15897 | 0.15897
L2 | PQ2614BHA-150K |  | SELF_SMD_PQ2617 | 1 | PQ2614BHA-150K-ND | 3.61 | 3.61
P1, P2, P3, P4 | PTH |  | HOLE_4 | 4 | N.E. |  | 0
P5, P7, P8, P9 | 5x2.54 |  | HDR1x5 | 4 | N.E. |  | 0
P6 | 3x2.54 |  | HDR1X3 | 1 | N.E. |  | 0
Q1, Q2 | EPC2045 |  | EPC2045 | 2 | 917-1186-1-ND | 1.82 | 3.64
R1, R9 | 5R11 |  | R0603 | 2 |  |  | 0
R2, R3 | 24.9k 0.1% |  | R0603 | 2 |  |  | 0
R4 | 249k |  | R0603 | 1 |  |  | 0
R5, R11, R12, R29 | 10k |  | R0603 | 4 |  |  | 0
R6 | 91k |  | R0603 | 1 |  |  | 0
R7, R8, R20, R21, R25, R26 | 1k 0.1% |  | R0603 | 6 |  |  | 0
R10 | 30.1k |  | R0603 | 1 |  |  | 0
R13, R14 | 5m 1% 1W 50ppm |  | R1206 | 2 |  |  | 0
R15 | 1R |  | R0603 | 1 |  |  | 0
R18, R19, R27, R28 | 100k 0.1% |  | R0603 | 4 |  |  | 0
R22 | 10k CTN |  | NTC 0402/1005 | 1 | 445-2550-1-ND | 0.09 | 0.09
R23, R24 | 1k |  | R0603 | 2 |  |  | 0
U1 | LM5164 |  | R-PDSO-G8 | 1 | 296-53428-1-ND | 3.77 | 3.77
U2 | AP7381-33Y-13 |  | ON SEMI SOT-89 H | 1 | AP7381-50Y-13DICT-ND | 0.4 | 0.4
U3 | MIC4605-1YM |  | SOIC-8 | 1 | 576-4461-1-ND | 0.71 | 0.71
U4, U5 | LMR321G |  | TI SOT-23-5 DBV | 2 | LMR321G-GCT-ND | 0.44 | 0.88
U7 | dsPIC33CK256MP202 |  | SSOP-28 210MIL | 1 | DSPIC33CK256MP202-I/SS-ND | 3.18 | 3.18
| PCB |  |  | 1 |  |  | 0
| Assembly |  |  | 1 |  |  | 0
|  |  |  | 87 |  |  | 27.409
[6 empty] | TVA | 0%
[6 empty] | tot TTC | 27.409