## DCDC
| discharge |  | charge |  | cells |  | shunnt alim
controler | LM5088 | 1.6698 | TPS43060 | 1.4195 |  | 0.02765 | T2N7002AK,LM | 0.02765
self | PQ2614BLA-100K | 1.7451 | NRS8040T470MJGK | 0.1678 | BSS84-TP | 0.04231 | BSS84-TP | 0.04231
MOS | SSM3K333R,LF | 0.19542 | SSM3K333R,LF | 0.19542 | DMN6075S-7 | 0.07107 | AON7522E | 0.17111
diode | DB2431200L | 0.14729 | DB2431200L | 0.14729 | RMCF2512JT15R0 | 0.03721
rsens |  |  |  |  | 2982 | 0.04989
cout | CL31A106MBHNNNE | 0.06497 | CL31A106MBHNNNE | 0.06497 | 240 | 0.05294
|  | 3.8226 |  | 1.995 |  | 1.6864 |  | 0.24107
5.8175

## nb cells
12 | 12V | 24V | 16 | 12V | 24V | 20 | 12V | 24V | 24 | 6V | 12V | 24V | 30 | 12V | 24V | 32 | 12V | 24V | 36 | 12V | 24V | 48 | 6V | 12V | 24V | 64 | 12V | 24V | 72 | 12V | 24V | 96 | 12V | 24V
1 | 12 | 24 | 1 | 12 | 24 | 1 | 12 | 24 | 1 | 6 | 12 | 24 | 1 | 12 | 24 | 1 | 12 | 24 | 1 | 12 | 24 | 1 | 6 | 12 | 24 | 1 | 12 | 24 | 1 | 12 | 24 | 1 | 12 | 24
2 | 24 | 48 | 2 | 24 | 48 | 2 | 24 | 48 | 2 | 12 | 24 | 48 | 2 | 24 | 48 | 2 | 24 | 48 | 2 | 24 | 48 | 2 | 12 | 24 | 48 | 2 | 24 | 48 | 2 | 24 | 48 | 2 | 24 | 48
3 | 36 | 72 | 4 | 48 | 96 | 4 | 48 | 96 | 3 | 18 | 36 | 72 | 3 | 36 | 72 | 4 | 48 | 96 | 3 | 36 | 72 | 3 | 18 | 36 | 72 | 4 | 48 | 96 | 3 | 36 | 72 | 3 | 36 | 72
4 | 48 | 96 | 8 | 96 | 192 | 5 | 60 | 120 | 4 | 24 | 48 | 96 | 5 | 60 | 120 | 8 | 96 | 192 | 4 | 48 | 96 | 4 | 24 | 48 | 96 | 8 | 96 | 192 | 4 | 48 | 96 | 4 | 48 | 96
6 | 72 | 144 | 16 | 192 | 384 | 10 | 120 | 240 | 6 | 36 | 72 | 144 | 6 | 72 | 144 | 16 | 192 | 384 | 6 | 72 | 144 | 6 | 36 | 72 | 144 | 16 | 192 | 384 | 6 | 72 | 144 | 6 | 72 | 144
12 | 144 | 288 |  | 0 | 0 | 20 | 240 | 480 | 8 | 48 | 96 | 192 | 10 | 120 | 240 | 32 | 384 | 768 | 9 | 108 | 216 | 8 | 48 | 96 | 192 | 32 | 384 | 768 | 8 | 96 | 192 | 8 | 96 | 192
| 0 | 0 |  | 0 | 0 |  | 0 | 0 | 12 | 72 | 144 | 288 | 15 | 180 | 360 |  | 0 | 0 | 12 | 144 | 288 | 12 | 72 | 144 | 288 | 64 | 768 | 1536 | 9 | 108 | 216 | 12 | 144 | 288
| 0 | 0 |  | 0 | 0 |  | 0 | 0 | 24 | 144 | 288 | 576 | 30 | 360 | 720 |  | 0 | 0 | 18 | 216 | 432 | 16 | 96 | 192 | 384 |  | 0 | 0 | 12 | 144 | 288 | 16 | 192 | 384
| 0 | 0 |  | 0 | 0 |  | 0 | 0 |  | 0 | 0 | 0 |  | 0 | 0 |  | 0 | 0 | 36 | 432 | 864 | 24 | 144 | 288 | 576 |  | 0 | 0 | 18 | 216 | 432 | 24 | 288 | 576
| 0 | 0 |  | 0 | 0 |  | 0 | 0 |  | 0 | 0 | 0 |  | 0 | 0 |  | 0 | 0 |  | 0 | 0 | 48 | 288 | 576 | 1152 |  | 0 | 0 | 24 | 288 | 576 | 32 | 384 | 768
| 0 | 0 |  | 0 | 0 |  | 0 | 0 |  | 0 | 0 | 0 |  | 0 | 0 |  | 0 | 0 |  | 0 | 0 |  | 0 | 0 | 0 |  | 0 | 0 | 36 | 432 | 864 | 48 | 576 | 1152
| 0 | 0 |  | 0 | 0 |  | 0 | 0 |  | 0 | 0 | 0 |  | 0 | 0 |  | 0 | 0 |  | 0 | 0 |  | 0 | 0 | 0 |  | 0 | 0 | 72 | 864 | 1728 | 96 | 1152 | 2304

## power
| Vmin | Vnom | Vcharge | Acell | Vout | P | nb MOS/phase | €/MOS | €/self | €/controler
| 2.8 | 3.7 | 4.2 | 5 | 24 | 1000 | 2 | 0.83 | 1.77 | 3
nb cell | Vmin | Vnom | Vcharge | Power @ Vmin | A @ Voltage | nb @ Power | nb phase | nb MOS | nb self | €
3 | 8.4 | 11.1 | 12.6 | 42 | 1.75 | 24
4 | 11.2 | 14.8 | 16.8 | 56 | 2.3333 | 18
6 | 16.8 | 22.2 | 25.2 | 84 | 3.5 | 12
8 | 22.4 | 29.6 | 33.6 | 112 | 4.6667 | 9
9 | 25.2 | 33.3 | 37.8 | 126 | 5.25 | 8 | 1 | 16 | 8 | 51.44
10 | 28 | 37 | 42 | 140 | 5.8333 | 8 | 1 | 16 | 8 | 51.44
12 | 33.6 | 44.4 | 50.4 | 168 | 7 | 6 | 1 | 12 | 6 | 38.58
16 | 44.8 | 59.2 | 67.2 | 224 | 9.3333 | 5 | 1 | 10 | 5 | 32.15
20 | 56 | 74 | 84 | 280 | 11.6667 | 4 | 1 | 8 | 4 | 25.72
24 | 67.2 | 88.8 | 100.8 | 336 | 14 | 3

## supercap
energie (J) | 290400 |  | nb pack | 28
puissance/pack (W) | 1037.1429 |  | poid (kg) | 1500
|  |  | vitesse (m/s) | 22
farad/pack (F) | 5185.7143 |  | temps (s) | 10
|  |  | rendement | 0.8
Référence fabricant | Fabricant | Quantité | € pc/1000 | F | V | ESR | €/FV | nb/pack | €/pack
TPLH-3R0/450SS35X71 | Tecate Group | 1000 | 6.7664 | 450 | 3 | 3,6mOhms | 0.0050122 | 12 | 81.1972
TPLH-3R0/400SS35X66 | Tecate Group | 990 | 6.3782 | 400 | 3 | 3,6mOhms | 0.0053152 | 13 | 82.9165
SCCZ1EB308SCB | AVX Corporation | 17 | 39.0456 | 3000 | 2.7 | 0,2mOhms à 1kHz | 0.0048204 | 2 | 78.0912
XV3560-2R7407-R | Eaton - Electronics Division | 4818 | 6.8152 | 400 | 2.7 | 3,2mOhms | 0.0063104 | 13 | 88.598
TPLH-2R7/3000SL60X138 | Tecate Group | 200 | 41.1842 | 3000 | 2.7 | 260mOhms | 0.0050845 | 2 | 82.3684
SCCY68B407SSB | AVX Corporation | 375 | 6.8884 | 400 | 2.7 | 4mOhms à 1kHz | 0.0063782 | 13 | 89.5497
TPLH-3R0/350SS35X61 | Tecate Group | 1000 | 6.1009 | 350 | 3 | 4mOhms | 0.0058104 | 15 | 91.5132
BCAP3000 P270 K04 | Maxwell Technologies Inc. | 561 | 47.5107 | 3000 | 2.7 | 0,29mOhms | 0.0058655 | 2 | 95.0214
XV3550-2R7307-R | Eaton - Electronics Division | 595 | 6.0199 | 300 | 2.7 | 4,5mOhms | 0.007432 | 18 | 108.3582
XB3550-2R5307-R | Eaton - Electronics Division | 40 | 6.1009 | 300 | 2.5 | 7mOhms | 0.0081345 | 18 | 109.8158
BCAP0360 P270 S18 | Maxwell Technologies Inc. | 886 | 7.2174 | 360 | 2.7 | 3,2mOhms | 0.0074253 | 15 | 108.2613
SCCY68B407SSBLE | AVX Corporation | 130 | 8.7409 | 400 | 2.7 | 2,2mOhms à 1kHz | 0.0080934 | 13 | 113.6316
XL60-2R7308T-R | Eaton - Electronics Division | 3 | 54.6514 | 3000 | 2.7 | 0,23mOhms | 0.0067471 | 2 | 109.3028
XL60-2R7308W-R | Eaton - Electronics Division | 0 | 57.2375 | 3000 | 2.7 | 0,23mOhms | 0.0070664 | 2 | 114.475
SCCX50B207SSB | AVX Corporation | 338 | 5.4083 | 200 | 2.7 | 6mOhms à 1kHz | 0.010015 | 26 | 140.6148
TPLH-2R7/1200SL60X74 | Tecate Group | 60 | 29.9553 | 1200 | 2.7 | 0,25mOhms | 0.0092455 | 5 | 149.7765
807DCR2R3S4EK | Illinois Capacitor | 0 | 20.6906 | 800 | 2.3 | 10mOhms à 1kHz | 0.011245 | 7 | 144.8344
SCCX50B227SSBLE | AVX Corporation | 27 | 6.5557 | 220 | 2.7 | 5mOhms à 1kHz | 0.011036 | 24 | 157.3361
127DCR2R3SLZ | Illinois Capacitor | 0 | 3.4622 | 120 | 2.3 | 35mOhms à 1kHz | 0.012544 | 44 | 152.3364
TPLH-2R7/1500SL60X85 | Tecate Group | 60 | 33.3108 | 1500 | 2.7 | 0,27mOhms | 0.0082249 | 4 | 133.2432
TPLH-2R7/120WR18X60 | Tecate Group | 1490 | 3.564 | 120 | 2.7 | 8mOhms à 1kHz | 0.011 | 44 | 156.8169
TPLH-2R7/75WR18X40 | Tecate Group | 1490 | 2.3072 | 75 | 2.7 | 11mOhms à 1kHz | 0.011394 | 70 | 161.5068
SCCY62V307VSB | AVX Corporation | 0 | 8.6895 | 300 | 2.7 | - | 0.010728 | 18 | 156.411
TPL-100/22X45F | Tecate Group | 0 | 3.168 | 100 | 2.7 | 10mOhms à 1kHz | 0.011733 | 52 | 164.737
TPL-100/18X60F | Tecate Group | 1000 | 3.168 | 100 | 2.7 | 10mOhms à 1kHz | 0.011733 | 52 | 164.737
BCAP1200 P270 K04 | Maxwell Technologies Inc. | 46 | 35.0239 | 1200 | 2.7 | 0,58mOhms | 0.01081 | 5 | 175.1195
DGH357Q2R7 | Illinois Capacitor | 92 | 10.2327 | 350 | 2.7 | 3mOhms | 0.010828 | 15 | 153.4905
407DCN2R7K | Illinois Capacitor | 0 | 11.9799 | 400 | 2.7 | - | 0.011093 | 13 | 155.739
BCAP0350 E270 T11 | Maxwell Technologies Inc. | 17753 | 10.3106 | 350 | 2.7 | 3,2mOhms | 0.010911 | 15 | 154.659
TPLH-2R7/2000SL60X102 | Tecate Group | 60 | 36.6053 | 2000 | 2.7 | 0,21mOhms | 0.0067788 | 3 | 109.8159
SCCW50B127SSBLE | AVX Corporation | 130 | 3.9034 | 120 | 2.7 | 6mOhms à 1kHz | 0.012048 | 44 | 171.7518
407DCR2R3SDG | Illinois Capacitor | 0 | 12.3992 | 400 | 2.3 | 20mOhms à 1kHz | 0.013477 | 13 | 161.1896
DGH706Q2R7 | Illinois Capacitor | 0 | 2.3303 | 70 | 2.7 | 14mOhms | 0.01233 | 75 | 174.7732
DGH207Q2R7 | Illinois Capacitor | 200 | 6.8663 | 200 | 2.7 | 6mOhms | 0.012715 | 26 | 178.5228
BCAP1500 P270 K04 | Maxwell Technologies Inc. | 3 | 39.5922 | 1500 | 2.7 | 0,47mOhms | 0.0097759 | 4 | 158.3688
DGH506Q2R7 | Illinois Capacitor | 922 | 1.7996 | 50 | 2.7 | 15mOhms | 0.013331 | 104 | 187.1636
407DCN2R7Q | Illinois Capacitor | 143 | 13.2666 | 400 | 2.7 | 10mOhms | 0.012284 | 13 | 172.4663
TPLH-2R7/30WR16X26 | Tecate Group | 1490 | 1.0809 | 30 | 2.7 | 16mOhms à 1kHz | 0.013344 | 173 | 186.9871
TPLH-2R7/30WR12X35 | Tecate Group | 1490 | 1.0809 | 30 | 2.7 | 18mOhms à 1kHz | 0.013344 | 173 | 186.9871
BCAP0350 E270 T13 | Maxwell Technologies Inc. | 0 | 11.6285 | 350 | 2.7 | 3,2mOhms | 0.012305 | 15 | 174.4272
BCAP1200 P270 K05 | Maxwell Technologies Inc. | 0 | 40.755 | 1200 | 2.7 | 0,58mOhms | 0.012579 | 5 | 203.775
506DCR2R3SKV | Illinois Capacitor | 0 | 1.8573 | 50 | 2.3 | 60mOhms à 1kHz | 0.016151 | 104 | 193.1623
BCAP2000 P270 K04 | Maxwell Technologies Inc. | 16 | 41.7518 | 2000 | 2.7 | 0,35mOhms | 0.0077318 | 3 | 125.2554
TPL-25/16X26F | Tecate Group | 8782 | 0.98146 | 25 | 2.7 | 28mOhms à 1kHz | 0.01454 | 208 | 204.1437
TPL-60/18X40F | Tecate Group | 1000 | 2.3649 | 60 | 2.7 | 14mOhms à 1kHz | 0.014598 | 87 | 205.748
BCAP0310 P270 T10 | Maxwell Technologies Inc. | 692 | 11.0471 | 310 | 2.7 | 2,2mOhms | 0.013198 | 17 | 187.8
XB3560-2R5407-R | Eaton - Electronics Division | 207 | 14.7663 | 400 | 2.5 | 4,5mOhms | 0.014766 | 13 | 191.9624
706DCR2R3SKY | Illinois Capacitor | 0 | 2.7918 | 70 | 2.3 | 50mOhms à 1kHz | 0.01734 | 75 | 209.382
SCCV60B107SRB | AVX Corporation | 0 | 4.0618 | 100 | 2.7 | 15mOhms à 1kHz | 0.015044 | 52 | 211.2162
SCCW45B107SSB | AVX Corporation | 0 | 4.1071 | 100 | 2.7 | 8mOhms à 1kHz | 0.015212 | 52 | 213.5697
TPLH-2R7/44WR12X46 | Tecate Group | 1472 | 1.8458 | 44 | 2.7 | 13mOhms à 1kHz | 0.015537 | 118 | 217.8032
DGH107Q2R7 | Illinois Capacitor | 275 | 4.1976 | 100 | 2.7 | 8mOhms | 0.015547 | 52 | 218.2762
227DCR2R3SNI | Illinois Capacitor | 0 | 9.5009 | 220 | 2.3 | 25mOhms à 1kHz | 0.018777 | 24 | 228.0228
607DCR2R3SVB | Illinois Capacitor | 0 | 23.8055 | 600 | 2.3 | - | 0.01725 | 9 | 214.2492
TPLH-3R0/100SS22X46 | Tecate Group | 1000 | 4.356 | 100 | 3 | 12mOhms | 0.01452 | 52 | 226.513
BCAP2000 P270 K05 | Maxwell Technologies Inc. | 0 | 48.1753 | 2000 | 2.7 | 0,35mOhms | 0.0089214 | 3 | 144.526
TPL-40/12X46F | Tecate Group | 1499 | 1.7881 | 40 | 2.7 | 19mOhms à 1kHz | 0.016557 | 130 | 232.4543
XT3560-3R0377-R | Eaton - Electronics Division | 27 | 16.4391 | 370 | 3 | 3,2mOhms | 0.01481 | 15 | 246.5862
TPL-70/18X45F | Tecate Group | 500 | 3.1115 | 70 | 2.7 | 13mOhms à 1kHz | 0.016463 | 75 | 233.3588
TPL-50/18X40F | Tecate Group | 1500 | 2.3072 | 50 | 2.7 | 15mOhms à 1kHz | 0.017091 | 104 | 239.953
TPL-38/12X46F | Tecate Group | 1500 | 1.7535 | 38 | 2.7 | 19mOhms à 1kHz | 0.017091 | 137 | 240.2295
TPLH-2R7/35WR16X31 | Tecate Group | 1500 | 1.7304 | 35 | 2.7 | 19mOhms à 1kHz | 0.018311 | 149 | 257.8341
306DCR2R3STV | Illinois Capacitor | 0 | 1.4882 | 30 | 2.3 | 100mOhms à 1kHz | 0.021568 | 173 | 257.4534
TPLH-2R7/34WR12X40 | Tecate Group | 1500 | 1.7371 | 34 | 2.7 | 20mOhms à 1kHz | 0.018923 | 153 | 265.7748
TPLH-2R7/650SL60X51 | Tecate Group | 60 | 28.2471 | 650 | 2.7 | 0,35mOhms | 0.016095 | 8 | 225.9768
226DCR2R3STU | Illinois Capacitor | 0 | 1.1427 | 22 | 2.3 | 120mOhms à 1kHz | 0.022584 | 236 | 269.689
BCAP0650 P270 K04 | Maxwell Technologies Inc. | 320 | 28.9328 | 650 | 2.7 | 0,8mOhms | 0.016486 | 8 | 231.4624
XT3550-3R0287-R | Eaton - Electronics Division | 61 | 14.5241 | 275 | 3 | 4,5mOhms | 0.017605 | 19 | 275.9575
TPLH-2R7/12WR10X30 | Tecate Group | 2486 | 0.63893 | 12 | 2.7 | 36mOhms à 1kHz | 0.01972 | 433 | 276.6567
SCCV40B506SRB | AVX Corporation | 0 | 2.711 | 50 | 2.7 | 18mOhms à 1kHz | 0.020082 | 104 | 281.945
506DCN2R7Q | Illinois Capacitor | 0 | 2.7341 | 50 | 2.7 | 25mOhms | 0.020252 | 104 | 284.3443
BCAP0050 P270 S01 | Maxwell Technologies Inc. | 58 | 2.7355 | 50 | 2.7 | 16mOhms | 0.020263 | 104 | 284.4878
357DCN2R7M | Illinois Capacitor | 34 | 17.2466 | 350 | 2.7 | 10mOhms | 0.01825 | 15 | 258.6993
SCCU30B356SRB | AVX Corporation | 919 | 1.9611 | 35 | 2.7 | 20mOhms à 1kHz | 0.020753 | 149 | 292.2113
BCAP0100 P270 S07 | Maxwell Technologies Inc. | 21 | 5.6173 | 100 | 2.7 | 15mOhms | 0.020805 | 52 | 292.0991
XT3585-3R0567-R | Eaton - Electronics Division | 25 | 31.1145 | 555 | 3 | 2,6mOhms | 0.018687 | 10 | 311.145
SCCV40E506SRB | AVX Corporation | 316 | 2.8852 | 50 | 3 | - | 0.019234 | 104 | 300.0566
TPLH-2R7/28WR12X35 | Tecate Group | 1500 | 1.6173 | 28 | 2.7 | 18mOhms à 1kHz | 0.021393 | 186 | 300.8159
BCAP0050 P300 X11 | Maxwell Technologies Inc. | 780 | 2.9064 | 50 | 3 | 13mOhms | 0.019376 | 104 | 302.2687
BCAP0050 P270 X01 | Maxwell Technologies Inc. | 1165 | 2.9067 | 50 | 2.7 | 16mOhms | 0.021531 | 104 | 302.2926
DGH256Q2R7 | Illinois Capacitor | 4294 | 1.4855 | 25 | 2.7 | 25mOhms | 0.022008 | 208 | 308.9861
JUWT1826MHD | Nichicon | 485 | 4.941 | 82 | 2.7 | 100mOhms à 1kHz | 0.022317 | 64 | 316.2227
HV1840-2R7606-R | Eaton - Electronics Division | 19002 | 3.65 | 60 | 2.7 | 18mOhms à 100 Hz | 0.022531 | 87 | 317.5509
EEC-HW0D506 | Panasonic Electronic Components | 0 | 3.0859 | 50 | 2.3 | 100mOhms à 1kHz | 0.026834 | 104 | 320.9315
EEC-HL0E107 | Panasonic Electronic Components | 3976 | 6.1976 | 100 | 2.7 | 10mOhms à 1kHz | 0.022954 | 52 | 322.2752
TPL-11/10X30F | Tecate Group | 1500 | 0.6833 | 11 | 2.7 | 60mOhms à 1kHz | 0.023007 | 472 | 322.5176
MAL222090008E3 | Vishay BC Components | 596 | 2.8033 | 45 | 2.7 | 21mOhms à 1kHz | 0.023072 | 116 | 325.1828
507DCN2R7SEW | Illinois Capacitor | 0 | 27.5027 | 500 | 2.7 | 8mOhms | 0.020372 | 11 | 302.5301
XB3585-2R5607-R | Eaton - Electronics Division | 0 | 34.7575 | 600 | 2.5 | 3,7mOhms | 0.023172 | 9 | 312.8175
MAL222090009E3 | Vishay BC Components | 236 | 3.4775 | 55 | 2.7 | 18mOhms à 1kHz | 0.023418 | 95 | 330.3625
TPLH-2R7/25WR12X35 | Tecate Group | 1490 | 1.5933 | 25 | 2.7 | 20mOhms à 1kHz | 0.023605 | 208 | 331.4126
TPL-10/10X30F | Tecate Group | 2490 | 0.63893 | 10 | 2.7 | 60mOhms à 1kHz | 0.023664 | 519 | 331.6047
SCCU30E356SRB | AVX Corporation | 0 | 2.2832 | 35 | 3 | 20mOhms à 1kHz | 0.021745 | 149 | 340.2028
MAL222091008E3 | Vishay BC Components | 71 | 3.3151 | 50 | 2.7 | 10mOhms à 1kHz | 0.024556 | 104 | 344.7704
EEC-HW0D706 | Panasonic Electronic Components | 550 | 4.5648 | 70 | 2.1 | 100mOhms à 1kHz | 0.031053 | 75 | 342.3585
407DER2R5SWEZ | Illinois Capacitor | 0 | 24.4922 | 400 | 2.5 | 10mOhms à 1kHz | 0.024492 | 13 | 318.3991
HB1840-2R5606-R | Eaton - Electronics Division | 2966 | 3.9974 | 60 | 2.5 | 25mOhms à 100 Hz | 0.026649 | 87 | 347.7703
107DCN2R7SLB | Illinois Capacitor | 44 | 6.7664 | 100 | 2.7 | 20mOhms | 0.025061 | 52 | 351.8544
MAL222091009E3 | Vishay BC Components | 388 | 4.051 | 60 | 2.7 | 9mOhms à 1kHz | 0.025006 | 87 | 352.4353
JJC0E228MSEHBB | Nichicon | 0 | 150.2196 | 2200 | 2.5 | 5mOhms | 0.027313 | 3 | 450.6588
JJC0E228MSEHBN | Nichicon | 0 | 150.2196 | 2200 | 2.5 | 5mOhms | 0.027313 | 3 | 450.6588
306DCN2R7M | Illinois Capacitor | 0 | 2.0419 | 30 | 2.7 | 30mOhms | 0.025209 | 173 | 353.2504
107DER2R5SLB | Illinois Capacitor | 0 | 6.8884 | 100 | 2.5 | 25mOhms | 0.027554 | 52 | 358.1989
HV1860-2R7107-R | Eaton - Electronics Division | 5702 | 6.9062 | 100 | 2.7 | 12mOhms à 100 Hz | 0.025578 | 52 | 359.1219
106DCR2R3SGU | Illinois Capacitor | 0 | 0.69102 | 10 | 2.3 | 220mOhms à 1kHz | 0.030044 | 519 | 358.6394
MAL223091008E3 | Vishay BC Components | 146 | 3.4848 | 50 | 3 | 19mOhms à 1kHz | 0.023232 | 104 | 362.4213
TPL-28/12X40F | Tecate Group | 1500 | 1.9496 | 28 | 2.7 | 25mOhms à 1kHz | 0.025789 | 186 | 362.6293
TPLH-2R7/22WR12X31 | Tecate Group | 1500 | 1.5574 | 22 | 2.7 | 32mOhms à 1kHz | 0.026219 | 236 | 367.544
MAL222091001E3 | Vishay BC Components | 1848 | 2.8399 | 40 | 2.7 | 12mOhms | 0.026295 | 130 | 369.187
HV1850-2R7806-R | Eaton - Electronics Division | 34 | 5.5906 | 80 | 2.7 | - | 0.025883 | 65 | 363.3903
MAL223091009E3 | Vishay BC Components | 82 | 4.2584 | 60 | 3 | 17mOhms à 1kHz | 0.023658 | 87 | 370.4825
XV3585-2R7607-R | Eaton - Electronics Division | 0 | 39.392 | 600 | 2.7 | 2,6mOhms | 0.024316 | 9 | 354.528
HB1860-2R5117-R | Eaton - Electronics Division | 996 | 8.0077 | 110 | 2.5 | 20mOhms à 100 Hz | 0.029119 | 48 | 384.3686
MAL222591008E3 | Vishay BC Components | 370 | 3.6545 | 50 | 2.7 | 10mOhms à 1kHz | 0.027071 | 104 | 380.0722
506DER2R5SLZ | Illinois Capacitor | 0 | 3.6706 | 50 | 2.5 | 30mOhms | 0.029364 | 104 | 381.7382
SCCU25B256SRB | AVX Corporation | 250 | 1.8458 | 25 | 2.7 | 27mOhms à 1kHz | 0.027345 | 208 | 383.9243
157DCN2R7M | Illinois Capacitor | 0 | 10.8582 | 150 | 2.7 | 16mOhms | 0.02681 | 35 | 380.0377
MAL223091001E3 | Vishay BC Components | 398 | 2.987 | 40 | 3 | 22mOhms à 1kHz | 0.024892 | 130 | 388.3087
MAL222591009E3 | Vishay BC Components | 100 | 4.4536 | 60 | 2.7 | 9mOhms à 1kHz | 0.027492 | 87 | 387.4658
BCAP0150 P270 T07 | Maxwell Technologies Inc. | 13424 | 11.0471 | 150 | 2.7 | 14mOhms | 0.027277 | 35 | 386.6471
TPL-22/12X35F | Tecate Group | 1500 | 1.6652 | 22 | 2.7 | 30mOhms à 1kHz | 0.028034 | 236 | 392.9896
SCCU25E256SRB | AVX Corporation | 45 | 1.9035 | 25 | 3 | 27mOhms à 1kHz | 0.02538 | 208 | 395.9218
DGH156Q2R7 | Illinois Capacitor | 4679 | 1.1542 | 15 | 2.7 | 30mOhms | 0.028498 | 346 | 399.3359
MAL222591001E3 | Vishay BC Components | 176 | 3.1228 | 40 | 2.7 | 12mOhms à 1kHz | 0.028914 | 130 | 405.9588
JJC0E278MSEHBB | Nichicon | 0 | 172.5496 | 2700 | 2.5 | 4mOhms | 0.025563 | 2 | 345.0992
JJC0E278MSEHBN | Nichicon | 0 | 172.5496 | 2700 | 2.5 | 4mOhms | 0.025563 | 2 | 345.0992
MAL222091002E3 | Vishay BC Components | 598 | 2.7456 | 35 | 2.7 | 14mOhms | 0.029054 | 149 | 409.0974
MAL222090002E3 | Vishay BC Components | 570 | 2.3534 | 30 | 2.7 | 26mOhms | 0.029054 | 173 | 407.1347
HV1625-2R7256-R | Eaton - Electronics Division | 7392 | 2.0084 | 25 | 2.7 | 27mOhms à 100 Hz | 0.029755 | 208 | 417.7576
MAL223091002E3 | Vishay BC Components | 150 | 2.8286 | 35 | 3 | 24mOhms à 1kHz | 0.026939 | 149 | 421.4599
JJC0E157MELC | Nichicon | 207 | 11.94 | 150 | 2.5 | 40mOhms à 1kHz | 0.03184 | 35 | 417.8986
SCCU30B306MRB | AVX Corporation | 0 | 2.4741 | 30 | 2.7 | - | 0.030544 | 173 | 428.0106
JUWT1476MHD | Nichicon | 2206 | 3.9387 | 47 | 2.7 | 200mOhms à 1kHz | 0.031038 | 111 | 437.1935
MAL222091007E3 | Vishay BC Components | 481 | 2.5034 | 30 | 2.7 | 13mOhms à 1kHz | 0.030906 | 173 | 433.0813
107DER2R5SBG | Illinois Capacitor | 0 | 8.4676 | 100 | 2.5 | 25mOhms | 0.03387 | 52 | 440.3142
257DCN2R7SDP | Illinois Capacitor | 10 | 20.7164 | 250 | 2.7 | 13mOhms | 0.030691 | 21 | 435.0444
MAL222591002E3 | Vishay BC Components | 117 | 2.9644 | 35 | 2.7 | 14mOhms à 1kHz | 0.031369 | 149 | 441.6896
MAL222090007E3 | Vishay BC Components | 369 | 2.1573 | 25 | 2.7 | 26mOhms à 1kHz | 0.03196 | 208 | 448.7122
157DER2R5SCP | Illinois Capacitor | 0 | 12.7013 | 150 | 2.5 | 22mOhms | 0.03387 | 35 | 444.5472
MAL222091004E3 | Vishay BC Components | 1014 | 2.1688 | 25 | 2.7 | 15mOhms | 0.032131 | 208 | 451.1125
JJC0E128MSEFBN | Nichicon | 0 | 96.7236 | 1200 | 2.5 | 7mOhms | 0.032241 | 5 | 483.618
JJC0E128MSEFBB | Nichicon | 0 | 97.1376 | 1200 | 2.5 | 7mOhms | 0.032379 | 5 | 485.688
MAL223091007E3 | Vishay BC Components | 162 | 2.6303 | 30 | 3 | 23mOhms à 1kHz | 0.029225 | 173 | 455.0333
DGH106Q2R7 | Illinois Capacitor | 8569 | 0.8858 | 10 | 2.7 | 40mOhms | 0.032807 | 519 | 459.7302
DGH106Q2R7B | Illinois Capacitor | 257 | 0.8858 | 10 | 2.7 | 40mOhms | 0.032807 | 519 | 459.7302
JJD0E238MSEF | Nichicon | 0 | 195.702 | 2300 | 2.5 | 4mOhms | 0.034035 | 3 | 587.106
JJD0E238MSEFBB | Nichicon | 0 | 195.702 | 2300 | 2.5 | 4mOhms | 0.034035 | 3 | 587.106
JJD0E238MSEFBN | Nichicon | 0 | 195.702 | 2300 | 2.5 | 4mOhms | 0.034035 | 3 | 587.106
MAL222091006E3 | Vishay BC Components | 47 | 2.2265 | 25 | 2.7 | 16mOhms à 1kHz | 0.032985 | 208 | 463.1099
257DER2R5SDP | Illinois Capacitor | 0 | 21.8034 | 250 | 2.5 | 18mOhms | 0.034885 | 21 | 457.872
MAL222090004E3 | Vishay BC Components | 271 | 1.8112 | 20 | 2.7 | 28mOhms | 0.03354 | 260 | 470.9068
BCAP0025 P270 S01 | Maxwell Technologies Inc. | 663 | 2.2676 | 25 | 2.7 | 25mOhms | 0.033593 | 208 | 471.6525
HV1635-2R7356-R | Eaton - Electronics Division | 10182 | 3.1748 | 35 | 2.7 | 24mOhms à 100 Hz | 0.033596 | 149 | 473.0467
MAL223091004E3 | Vishay BC Components | 133 | 2.2842 | 25 | 3 | 24mOhms à 1kHz | 0.030456 | 208 | 475.1074
106DCN2R7M | Illinois Capacitor | 1259 | 0.91438 | 10 | 2.7 | 80mOhms | 0.033866 | 519 | 474.5632
HB1625-2R5256-R | Eaton - Electronics Division | 5442 | 2.3038 | 25 | 2.5 | 40mOhms à 100 Hz | 0.03686 | 208 | 479.1862
JJC0E338MSEJBB | Nichicon | 0 | 203 | 3300 | 2.5 | 3mOhms | 0.024606 | 2 | 406
JJC0E338MSEJBN | Nichicon | 0 | 203 | 3300 | 2.5 | 3mOhms | 0.024606 | 2 | 406
MAL222591007E3 | Vishay BC Components | 185 | 2.7572 | 30 | 2.7 | 13mOhms à 1kHz | 0.034039 | 173 | 476.987
MAL222090006E3 | Vishay BC Components | 476 | 1.8573 | 20 | 2.7 | 28mOhms à 1kHz | 0.034395 | 260 | 482.9058
207DER2R5SDH | Illinois Capacitor | 0 | 18.5928 | 200 | 2.5 | 20mOhms | 0.037186 | 26 | 483.4128
MAL223091006E3 | Vishay BC Components | 105 | 2.3303 | 25 | 3 | 26mOhms à 1kHz | 0.031071 | 208 | 484.7045
MAL222090001E3 | Vishay BC Components | 0 | 3.2736 | 35 | 2.7 | 25mOhms | 0.034641 | 149 | 487.7664
JJD0E258MSEF | Nichicon | 0 | 207.352 | 2500 | 2.5 | 3,5mOhms | 0.033176 | 3 | 622.056
JJD0E258MSEFBB | Nichicon | 0 | 207.352 | 2500 | 2.5 | 3,5mOhms | 0.033176 | 3 | 622.056
JJD0E258MSEFBN | Nichicon | 0 | 207.352 | 2500 | 2.5 | 3,5mOhms | 0.033176 | 3 | 622.056
SCCT30B156SRB | AVX Corporation | 597 | 1.4256 | 15 | 2.7 | 35mOhms à 1kHz | 0.0352 | 346 | 493.2611
MAL222591004E3 | Vishay BC Components | 97 | 2.388 | 25 | 2.7 | 15mOhms à 1kHz | 0.035378 | 208 | 496.7019
MAL222091003E3 | Vishay BC Components | 178 | 1.9265 | 20 | 2.7 | 18mOhms | 0.035677 | 260 | 500.903
306DER2R5SKW | Illinois Capacitor | 0 | 2.8748 | 30 | 2.5 | 40mOhms | 0.038331 | 173 | 497.3387
JJC0E207MELC | Nichicon | 0 | 19.3631 | 200 | 2.5 | 30mOhms à 1kHz | 0.038726 | 26 | 503.4406
EEC-HW0D306 | Panasonic Electronic Components | 25 | 2.8791 | 30 | 2.3 | 100mOhms à 1kHz | 0.041726 | 173 | 498.0826
BCAP0025 P300 X11 | Maxwell Technologies Inc. | 1494 | 2.4235 | 25 | 3 | 22mOhms | 0.032314 | 208 | 504.0922
256DCN2R7Q | Illinois Capacitor | 4087 | 2.4341 | 25 | 2.7 | 30mOhms | 0.036061 | 208 | 506.3011
MAL222591006E3 | Vishay BC Components | 188 | 2.4457 | 25 | 2.7 | 16mOhms à 1kHz | 0.036232 | 208 | 508.6994
TPL-15/12X31F | Tecate Group | 1500 | 1.4735 | 15 | 2.7 | 35mOhms à 1kHz | 0.036383 | 346 | 509.8414
JUWT1336MHD | Nichicon | 1507 | 3.2507 | 33 | 2.7 | 200mOhms à 1kHz | 0.036484 | 158 | 513.6138
106DCN2R7STJD | Illinois Capacitor | 0 | 0.99194 | 10 | 2.7 | 80mOhms | 0.036739 | 519 | 514.8169
207DCN2R7M | Illinois Capacitor | 22 | 19.97 | 200 | 2.7 | 15mOhms | 0.036981 | 26 | 519.22
HV1245-2R7356-R | Eaton - Electronics Division | 11245 | 3.5222 | 35 | 2.7 | 20mOhms à 100 Hz | 0.037272 | 149 | 524.8018
MAL219690101E3 | Vishay BC Components | 0 | 8.9199 | 90 | 4.2 | 40mOhms à 1kHz | 0.023598 | 58 | 517.3565
MAL223091003E3 | Vishay BC Components | 385 | 2.0304 | 20 | 3 | 28mOhms à 1kHz | 0.03384 | 260 | 527.8962
357DER2R5SEZ | Illinois Capacitor | 0 | 32.0418 | 350 | 2.5 | 12mOhms | 0.036619 | 15 | 480.6268
HB1635-2R5356-R | Eaton - Electronics Division | 794 | 3.5912 | 35 | 2.5 | 30mOhms à 100 Hz | 0.041042 | 149 | 535.0843
226DER2R5SKV | Illinois Capacitor | 0 | 2.2726 | 22 | 2.5 | 60mOhms | 0.041321 | 236 | 536.3407
JJC0E107MELC | Nichicon | 0 | 10.3663 | 100 | 2.5 | 50mOhms à 1kHz | 0.041465 | 52 | 539.0476
HVZ0E506NF | KEMET | 250 | 5.2046 | 50 | 2.5 | 50mOhms à 1kHz | 0.041637 | 104 | 541.2784
MAL219690103E3 | Vishay BC Components | 0 | 9.1812 | 90 | 2.8 | 30mOhms à 1kHz | 0.036433 | 58 | 532.5096
MAL219690113E3 | Vishay BC Components | 0 | 9.1812 | 90 | 2.8 | 30mOhms | 0.036433 | 58 | 532.5096
SCCT30E156SRB | AVX Corporation | 528 | 1.5694 | 15 | 3 | 40mOhms à 1kHz | 0.034875 | 346 | 543.002
JJC0E158MSEGBB | Nichicon | 0 | 116.0684 | 1500 | 2.5 | 8mOhms | 0.030952 | 4 | 464.2736
JJC0E158MSEGBN | Nichicon | 0 | 116.0684 | 1500 | 2.5 | 8mOhms | 0.030952 | 4 | 464.2736
MAL222591003E3 | Vishay BC Components | 350 | 2.1227 | 20 | 2.7 | 18mOhms à 1kHz | 0.039309 | 260 | 551.8916
JJC0E127MELB | Nichicon | 0 | 12.708 | 120 | 2.5 | 50mOhms à 1kHz | 0.04236 | 44 | 559.152
JJC0E188MSEGBB | Nichicon | 0 | 121.7988 | 1800 | 2.5 | 5mOhms | 0.027066 | 3 | 365.3964
JJC0E188MSEGBN | Nichicon | 0 | 121.7988 | 1800 | 2.5 | 5mOhms | 0.027066 | 3 | 365.3964
MAL219690203E3 | Vishay BC Components | 119 | 4.9783 | 45 | 2.8 | 500mOhms à 1kHz | 0.03951 | 116 | 577.484
BCAP0025 P270 X01 | Maxwell Technologies Inc. | 541 | 2.7835 | 25 | 2.7 | 25mOhms | 0.041236 | 208 | 578.9576
JJC0E127MELC | Nichicon | 0 | 12.9621 | 120 | 2.5 | 50mOhms à 1kHz | 0.043207 | 44 | 570.3324
107DCN2R7Q | Illinois Capacitor | 33 | 11.2005 | 100 | 2.7 | 18mOhms | 0.041483 | 52 | 582.426
MAL222090003E3 | Vishay BC Components | 349 | 1.6892 | 15 | 2.7 | 30mOhms | 0.041708 | 346 | 584.4528
EEC-HW0D226 | Panasonic Electronic Components | 6499 | 2.4858 | 22 | 2.3 | 100mOhms à 1kHz | 0.049127 | 236 | 586.6535
SCCS30B106PRB | AVX Corporation | 50 | 1.143 | 10 | 2.7 | 40mOhms à 1kHz | 0.042332 | 519 | 593.2014
106DER2R5SGW | Illinois Capacitor | 0 | 1.149 | 10 | 2.5 | 100mOhms | 0.04596 | 519 | 596.3362
JJD0E807MSEC | Nichicon | 0 | 84.917 | 800 | 2.5 | 13mOhms | 0.042459 | 7 | 594.419
JJD0E807MSECBN | Nichicon | 0 | 84.917 | 800 | 2.5 | 13mOhms | 0.042459 | 7 | 594.419
JJD0E138MSED | Nichicon | 0 | 128.452 | 1300 | 2.5 | 6mOhms | 0.039524 | 4 | 513.808
JJD0E138MSEDBN | Nichicon | 0 | 128.452 | 1300 | 2.5 | 6mOhms | 0.039524 | 4 | 513.808
JJC0E108MSEFBB | Nichicon | 0 | 85.9764 | 1000 | 2.5 | 10mOhms | 0.034391 | 6 | 515.8584
EEC-HL0E506 | Panasonic Electronic Components | 1264 | 5.8653 | 50 | 2.7 | 15mOhms à 1kHz | 0.043446 | 104 | 609.9881
106DER2R5STV | Illinois Capacitor | 0 | 1.1767 | 10 | 2.5 | 100mOhms | 0.047068 | 519 | 610.7021
MAL219690213E3 | Vishay BC Components | 35 | 5.2834 | 45 | 2.8 | 500mOhms à 1kHz | 0.041931 | 116 | 612.8686
JJC0E108MSEFBN | Nichicon | 0 | 86.3444 | 1000 | 2.5 | 10mOhms | 0.034538 | 6 | 518.0664
657DCN2R7SZZ | Illinois Capacitor | 0 | 65.0575 | 650 | 2.7 | 0,65mOhms à 1kHz | 0.03707 | 8 | 520.46
JJC0E826MELA | Nichicon | 0 | 9.7257 | 82 | 2.5 | 60mOhms à 1kHz | 0.047442 | 64 | 622.4435
BCAP0025 P300 X12 | Maxwell Technologies Inc. | 1140 | 2.9888 | 25 | 3 | 22mOhms | 0.039851 | 208 | 621.6704
DDLC2R5LGN351KA65S | United Chemi-Con | 0 | 37.7146 | 350 | 2.5 | 8mOhms | 0.043102 | 15 | 565.7187
HV1030-2R7106-R | Eaton - Electronics Division | 37619 | 1.2088 | 10 | 2.7 | 34mOhms à 100 Hz | 0.044771 | 519 | 627.3776
JUMT1476MHD | Nichicon | 130 | 5.6612 | 47 | 2.7 | 100mOhms à 1kHz | 0.044611 | 111 | 628.3899
BCAP0010 P300 X11 | Maxwell Technologies Inc. | 2959 | 1.221 | 10 | 3 | 25mOhms | 0.0407 | 519 | 633.6938
JJC0E477MSEC | Nichicon | 0 | 53.7358 | 470 | 2.5 | 12mOhms | 0.045733 | 12 | 644.8296
JJC0E477MSECBN | Nichicon | 0 | 53.7358 | 470 | 2.5 | 12mOhms | 0.045733 | 12 | 644.8296
DZ-2R5D207S57T | Elna America | 410 | 24.5743 | 200 | 2.5 | 80mOhms | 0.049149 | 26 | 638.9318
SCCT20B106PRB | AVX Corporation | 592 | 1.2579 | 10 | 2.7 | 50mOhms à 1kHz | 0.046589 | 519 | 652.8449
HVZ0E226NF | KEMET | 984 | 2.7687 | 22 | 2.7 | 100mOhms à 1kHz | 0.046611 | 236 | 653.4108
JJD0E957MSEC | Nichicon | 0 | 92.6372 | 950 | 2.5 | 10mOhms | 0.039005 | 6 | 555.8232
JJD0E957MSECBN | Nichicon | 0 | 92.6372 | 950 | 2.5 | 10mOhms | 0.039005 | 6 | 555.8232
HV1325-2R7156-R | Eaton - Electronics Division | 28014 | 1.9369 | 15 | 2.7 | 30mOhms à 100 Hz | 0.047825 | 346 | 670.1778
JUWT1226MHD | Nichicon | 6603 | 2.866 | 22 | 2.7 | 300mOhms à 1kHz | 0.04825 | 236 | 676.3878
JJC0E826MELB | Nichicon | 0 | 10.6746 | 82 | 2.5 | 60mOhms à 1kHz | 0.052071 | 64 | 683.1744
SCCT20E106SRB | AVX Corporation | 567 | 1.3298 | 10 | 3 | 50mOhms à 1kHz | 0.044326 | 519 | 690.1506
SCCS30E106SRB | AVX Corporation | 0 | 1.3298 | 10 | 3 | 50mOhms à 1kHz | 0.044326 | 519 | 690.1506
MAL219690111E3 | Vishay BC Components | 0 | 11.806 | 90 | 4.2 | 40mOhms | 0.031233 | 58 | 684.748
JJD0E607MSECBN | Nichicon | 0 | 74.03 | 600 | 2.5 | 16mOhms | 0.049353 | 9 | 666.27
JJD0E408MSEGBB | Nichicon | 0 | 296.884 | 4000 | 2.5 | 2,2mOhms | 0.029688 | 2 | 593.768
JJD0E408MSEGBN | Nichicon | 0 | 296.884 | 4000 | 2.5 | 2,2mOhms | 0.029688 | 2 | 593.768
BCAP0010 P270 S01 | Maxwell Technologies Inc. | 10992 | 1.358 | 10 | 2.7 | 30mOhms | 0.050298 | 519 | 704.8228
850617022002 | Wurth Electronics Inc. | 65 | 6.9885 | 50 | 2.7 | 20mOhms | 0.051766 | 104 | 726.7998
HB1030-2R5106-R | Eaton - Electronics Division | 57441 | 1.4112 | 10 | 2.5 | 60mOhms à 100 Hz | 0.056449 | 519 | 732.4284
JUMT1336MHD | Nichicon | 0 | 4.6639 | 33 | 2.7 | 100mOhms à 1kHz | 0.052344 | 158 | 736.8946
JJC0E686MELC | Nichicon | 0 | 9.658 | 68 | 2.5 | 60mOhms à 1kHz | 0.056812 | 77 | 743.6698
MAL219690201E3 | Vishay BC Components | 48 | 6.5267 | 45 | 4.2 | 750mOhms à 1kHz | 0.034533 | 116 | 757.103
HB1325-2R5156-R | Eaton - Electronics Division | 0 | 2.185 | 15 | 2.5 | 50mOhms à 100 Hz | 0.058266 | 346 | 755.9962
BCAP0010 P270 X01 | Maxwell Technologies Inc. | 3251 | 1.4951 | 10 | 2.7 | 30mOhms | 0.055374 | 519 | 775.9517
EEC-HZ0E106 | Panasonic Electronic Components | 9628 | 1.5078 | 10 | 2.5 | 200mOhms | 0.060312 | 519 | 782.543
JJC0E566MELA | Nichicon | 0 | 8.3026 | 56 | 2.5 | 70mOhms à 1kHz | 0.059304 | 93 | 772.1418
MAL219690211E3 | Vishay BC Components | 172 | 6.8489 | 45 | 4.2 | 750mOhms à 1kHz | 0.036238 | 116 | 794.477
JJD0E108MSED | Nichicon | 0 | 114.16 | 1000 | 2.5 | 8mOhms | 0.045664 | 6 | 684.96
JJD0E108MSEDBN | Nichicon | 0 | 114.16 | 1000 | 2.5 | 8mOhms | 0.045664 | 6 | 684.96
JJL0E168MSEF | Nichicon | 0 | 176.352 | 1600 | 2.5 | 2mOhms | 0.044088 | 4 | 705.408
HVZ0E207NF-LT | KEMET | 99 | 32.3346 | 200 | 2.7 | 30mOhms à 1kHz | 0.059879 | 26 | 840.6996
JJC0E566MELB | Nichicon | 0 | 9.1497 | 56 | 2.5 | 70mOhms à 1kHz | 0.065355 | 93 | 850.9221
PAS1230LN2R7166 | Taiyo Yuden | 50 | 2.6533 | 16 | 2.7 | 50mOhms à 1kHz | 0.06142 | 325 | 862.3323
JJL0E268MSEGBB | Nichicon | 0 | 374.1124 | 2600 | 2.5 | 1,3mOhms | 0.057556 | 2 | 748.2248
JJL0E268MSEGBN | Nichicon | 0 | 374.1124 | 2600 | 2.5 | 1,3mOhms | 0.057556 | 2 | 748.2248
TV1860-3R0107-R | Eaton - Electronics Division | 290 | 17.0113 | 100 | 3 | 11mOhms | 0.056704 | 52 | 884.5866
BCAP0010 P300 X12 | Maxwell Technologies Inc. | 2490 | 1.7069 | 10 | 3 | 25mOhms | 0.056897 | 519 | 885.8811
JUMT1226MHD | Nichicon | 10102 | 3.7756 | 22 | 2.7 | 200mOhms à 1kHz | 0.063562 | 236 | 891.0416
DZ-2R5D106H8T | Elna America | 195 | 1.7693 | 10 | 2.5 | 200mOhms à 1kHz | 0.070773 | 519 | 918.2771
DZH-2R5D307S57T | Elna America | 34 | 49.357 | 300 | 2.5 | 80mOhms | 0.065809 | 18 | 888.426
850617022001 | Wurth Electronics Inc. | 125 | 4.5273 | 25 | 2.7 | 25mOhms | 0.067071 | 208 | 941.6742
MAL219691252E3 | Vishay BC Components | 0 | 2.8084 | 15 | 2.8 | 1,2Ohms à 1kHz | 0.066866 | 346 | 971.696
TV1840-3R0606-R | Eaton - Electronics Division | 286 | 11.4814 | 60 | 3 | 13mOhms | 0.063786 | 87 | 998.8818
JJL0E557MSEC | Nichicon | 0 | 106.691 | 550 | 2.5 | 5mOhms | 0.077593 | 10 | 1066.91
JJL0E557MSECBN | Nichicon | 0 | 106.691 | 550 | 2.5 | 5mOhms | 0.077593 | 10 | 1066.91
JJL0E857MSED | Nichicon | 0 | 144.4984 | 850 | 2.5 | 2,5mOhms | 0.067999 | 7 | 1011.4888
JJL0E857MSEDBN | Nichicon | 0 | 144.4984 | 850 | 2.5 | 2,5mOhms | 0.067999 | 7 | 1011.4888
HVZ0E106NF | KEMET | 1997 | 2.0188 | 10 | 2.7 | 100mOhms à 1kHz | 0.074772 | 519 | 1047.778
JJL0E158MSEF | Nichicon | 0 | 224.1108 | 1500 | 2.5 | 1,8mOhms | 0.059763 | 4 | 896.4432
JJL0E158MSEFBB | Nichicon | 0 | 224.1108 | 1500 | 2.5 | 1,8mOhms | 0.059763 | 4 | 896.4432
JJL0E158MSEFBN | Nichicon | 0 | 224.1108 | 1500 | 2.5 | 1,8mOhms | 0.059763 | 4 | 896.4432
JUWT1126MPD | Nichicon | 19 | 2.4525 | 12 | 2.7 | 400mOhms à 1kHz | 0.075694 | 433 | 1061.9238
JJL0E168MSECBB | Nichicon | 0 | 230.168 | 1600 | 2.5 | 2mOhms | 0.057542 | 4 | 920.672
JJL0E168MSECBN | Nichicon | 0 | 230.168 | 1600 | 2.5 | 2mOhms | 0.057542 | 4 | 920.672
JJL0E657MSEC | Nichicon | 0 | 115.282 | 650 | 2.5 | 4mOhms | 0.070943 | 8 | 922.256
JJL0E657MSECBN | Nichicon | 0 | 115.7756 | 650 | 2.5 | 4mOhms | 0.071247 | 8 | 926.2048
TV1635-3R0356-R | Eaton - Electronics Division | 1335 | 7.3832 | 35 | 3 | 15mOhms | 0.070316 | 149 | 1100.0923
JJC0E396MELC | Nichicon | 0 | 8.1678 | 39 | 2.5 | 80mOhms | 0.083773 | 133 | 1086.324
HVZ0E107NF-LT | KEMET | 99 | 21.8744 | 100 | 2.7 | 30mOhms à 1kHz | 0.081016 | 52 | 1137.4688
850617021004 | Wurth Electronics Inc. | 207 | 2.2219 | 10 | 2.7 | 35mOhms | 0.082292 | 519 | 1153.1557
JUMT1106MHD | Nichicon | 171 | 2.2646 | 10 | 2.7 | 200mOhms à 1kHz | 0.083873 | 519 | 1175.3066
JJC0E336MELC | Nichicon | 0 | 7.6246 | 33 | 2.5 | 80mOhms | 0.09242 | 158 | 1204.6947
TV1625-3R0256-R | Eaton - Electronics Division | 1746 | 5.9068 | 25 | 3 | 18mOhms | 0.078757 | 208 | 1228.6061
LP10302R7106 | Taiyo Yuden | 83 | 2.4226 | 10 | 2.7 | 45mOhms à 1kHz | 0.089726 | 519 | 1257.3294
LP12202R7106 | Taiyo Yuden | 68 | 2.4226 | 10 | 2.7 | 45mOhms à 1kHz | 0.089726 | 519 | 1257.3294
JUK0E276MHD | Nichicon | 50 | 6.5023 | 27 | 2.5 | 35mOhms à 1kHz | 0.096331 | 193 | 1254.9478
MAL219691222E3 | Vishay BC Components | 0 | 3.6327 | 15 | 2.8 | 1,2Ohms à 1kHz | 0.086493 | 346 | 1256.9142
TV1245-3R0346-R | Eaton - Electronics Division | 446 | 8.2351 | 34 | 3 | 16mOhms | 0.080736 | 153 | 1259.9657
JJL0E407MSEC | Nichicon | 0 | 89.272 | 400 | 2.5 | 7mOhms | 0.089272 | 13 | 1160.536
JJL0E407MSECBN | Nichicon | 0 | 89.272 | 400 | 2.5 | 7mOhms | 0.089272 | 13 | 1160.536
HB1850-2R5806-R | Eaton - Electronics Division | 0 | 19.2184 | 80 | 2.5 | - | 0.096092 | 65 | 1249.196
MAL219691212E3 | Vishay BC Components | 0 | 3.7171 | 15 | 2.8 | 1,2Ohms à 1kHz | 0.088502 | 346 | 1286.1166
JJL0E707MSED | Nichicon | 0 | 139.719 | 700 | 2.5 | 3,5mOhms | 0.079839 | 8 | 1117.752
JJL0E707MSEDBN | Nichicon | 0 | 139.719 | 700 | 2.5 | 3,5mOhms | 0.079839 | 8 | 1117.752
MAL219691213E3 | Vishay BC Components | 144 | 3.8399 | 15 | 4.2 | 1,8Ohms à 1kHz | 0.060951 | 346 | 1328.6019
MAL219691203E3 | Vishay BC Components | 105 | 3.8399 | 15 | 4.2 | 1,8Ohms à 1kHz | 0.060951 | 346 | 1328.6019
JJL0E178MSEF | Nichicon | 0 | 282.316 | 1700 | 2.5 | 1,7mOhms | 0.066427 | 4 | 1129.264
DZ-2R5D107S37T | Elna America | 0 | 25.9288 | 100 | 2.5 | 80mOhms | 0.10372 | 52 | 1348.2976
JJC0E276MELB | Nichicon | 0 | 7.1165 | 27 | 2.5 | 90mOhms | 0.10543 | 193 | 1373.4749
DZN-2R5D206T | Elna America | 186 | 5.4648 | 20 | 2.5 | 20mOhms à 1kHz | 0.1093 | 260 | 1420.8558
DZ-2R5D206T | Elna America | 618 | 5.4908 | 20 | 2.5 | 200mOhms | 0.10982 | 260 | 1427.6028
850617021005 | Wurth Electronics Inc. | 149 | 4.2539 | 15 | 2.7 | 33mOhms | 0.10503 | 346 | 1471.839
MAL219691202E3 | Vishay BC Components | 0 | 4.2637 | 15 | 2.8 | 1,2Ohms à 1kHz | 0.10152 | 346 | 1475.2575
DZ-2R5D506T | Elna America | 143 | 14.329 | 50 | 2.5 | 80mOhms | 0.11463 | 104 | 1490.216
DZ-2R5D206K8T | Elna America | 0 | 5.8463 | 20 | 2.5 | 200mOhms | 0.11693 | 260 | 1520.038
JJC0E226MELB | Nichicon | 0 | 6.5875 | 22 | 2.5 | 90mOhms | 0.11977 | 236 | 1554.65
HB1245-2R5356-R | Eaton - Electronics Division | 0 | 10.4969 | 35 | 2.5 | - | 0.11996 | 149 | 1564.0381
2.5DMA190M22X65 | Rubycon | 0 | 55.7553 | 190 | 2.5 | 100mOhms à 1kHz | 0.11738 | 28 | 1561.1484
DZ-2R5D107T | Elna America | 643 | 30.5044 | 100 | 2.5 | 80mOhms | 0.12202 | 52 | 1586.2288
TV1325-3R0156-R | Eaton - Electronics Division | 0 | 4.7498 | 15 | 3 | 24mOhms | 0.10555 | 346 | 1643.417
DZN-2R5D107T | Elna America | 0 | 32.0418 | 100 | 2.5 | 8mOhms à 1kHz | 0.12817 | 52 | 1666.1736
JJC0E186MELA | Nichicon | 0 | 5.7404 | 18 | 2.5 | 120mOhms | 0.12756 | 289 | 1658.964
MAL219691223E3 | Vishay BC Components | 0 | 4.8033 | 15 | 4.2 | 1,8Ohms à 1kHz | 0.076242 | 346 | 1661.9245
JJC0E156MELZ | Nichicon | 17 | 4.8456 | 15 | 2.5 | 120mOhms | 0.12922 | 346 | 1676.5741
TV1030-3R0106-R | Eaton - Electronics Division | 3898 | 3.4644 | 10 | 3 | 26mOhms | 0.11548 | 519 | 1798.0495
JUK0E126MHD | Nichicon | 50 | 4.1954 | 12 | 2.5 | 60mOhms à 1kHz | 0.13985 | 433 | 1816.5909
2.5DMB100M20X55 | Rubycon | 0 | 35.7399 | 100 | 2.5 | 100mOhms à 1kHz | 0.14296 | 52 | 1858.4748
JUK0E186MHD | Nichicon | 0 | 6.442 | 18 | 2.5 | 55mOhms à 1kHz | 0.14316 | 289 | 1861.738
DZ-2R5D106T | Elna America | 0 | 3.711 | 10 | 2.5 | 200mOhms | 0.14844 | 519 | 1926.0038
2.5DMB50M18X40 | Rubycon | 0 | 18.9841 | 50 | 2.5 | 100mOhms à 1kHz | 0.15187 | 104 | 1974.3516
MAL219691262E3 | Vishay BC Components | 0 | 5.9517 | 15 | 2.8 | 1,2Ohms à 1kHz | 0.14171 | 346 | 2059.3055
DZN-2R5D506T | Elna America | 10 | 20.685 | 50 | 2.5 | 30mOhms à 1kHz | 0.16548 | 104 | 2151.24
MAL219691253E3 | Vishay BC Components | 0 | 6.6431 | 15 | 2.8 | 1,2Ohms à 1kHz | 0.15817 | 346 | 2298.5264
DZ-2R5D306K9T | Elna America | 0 | 13.5107 | 30 | 2.5 | 200mOhms | 0.18014 | 173 | 2337.3511
MAL219691263E3 | Vishay BC Components | 0 | 7.7053 | 15 | 4.2 | 1,8Ohms à 1kHz | 0.12231 | 346 | 2666.0165
2.5DMB22M16X25 | Rubycon | 6 | 11.7806 | 22 | 2.5 | 100mOhms à 1kHz | 0.21419 | 236 | 2780.2169
2.5DMB10M10X35 | Rubycon | 110 | 5.6468 | 10 | 2.5 | 200mOhms à 1kHz | 0.22587 | 519 | 2930.6736
MAL219691226E3 | Vishay BC Components | 0 | 9.531 | 15 | 8.4 | 3,6 Ohms à 1kHz | 0.075643 | 346 | 3297.726
MAL219691216E3 | Vishay BC Components | 0 | 9.6175 | 15 | 8.4 | 3,6 Ohms à 1kHz | 0.076329 | 346 | 3327.655
MAL219691265E3 | Vishay BC Components | 0 | 11.2125 | 15 | 7 | 3,6 Ohms à 1kHz | 0.10679 | 346 | 3879.525
DZN-2R7D106K8T | Elna America | 0 | 7.5207 | 10 | 2.7 | 100mOhms à 1kHz | 0.27854 | 519 | 3903.2433
DZN-2R7D106K8T | Elna America | 0 | 7.5207 | 10 | 2.7 | 100 mOhms à 1kHz | 0.27854 | 519 | 3903.2433
DZN-2R5D106T | Elna America | 83 | 7.72 | 10 | 2.5 | 20mOhms à 1kHz | 0.3088 | 519 | 4006.68
DZN-2R5D106T | Elna America | 83 | 7.72 | 10 | 2.5 | 20 mOhms à 1kHz | 0.3088 | 519 | 4006.68
MAL219691266E3 | Vishay BC Components | 0 | 12.831 | 15 | 8.4 | 4,8 Ohms à 1kHz | 0.10183 | 346 | 4439.526
SCAP,PBLS-11.25/10.8 | Tecate Group | 0 | 10.2917 | 11.25 | 10.8 | 124 mOhms | 0.084706 | 461 | 4744.4829
SCAP,PBLS-15/8.1 | Tecate Group | 0 | 18.7863 | 15 | 8.1 | 108 mOhms | 0.15462 | 346 | 6500.0598
SCAP,PBLS-13.33/8.1 | Tecate Group | 0 | 22.5435 | 13.33 | 8.1 | 114 mOhms | 0.20879 | 390 | 8791.965
SCAP,PBLS-10/10.8 | Tecate Group | 0 | 17.275 | 10 | 10.8 | 132 mOhms | 0.15995 | 519 | 8965.725
SCAP,PBLS-11.33/8.1 | Tecate Group | 0 | 19.97 | 11.33 | 8.1 | 120 mOhms | 0.2176 | 458 | 9146.26
BCAP3400 P285 K04 | Maxwell Technologies Inc. | 0 | Actif | 3400 | 2.85 | 0,28mOhms | #VALUE! | 2 | #VALUE!
BCAP3400 P285 K05 | Maxwell Technologies Inc. | 0 | Actif | 3400 | 2.85 | 0,28mOhms | #VALUE! | 2 | #VALUE!

## TMP
TPL-10/10X30F | Tecate Group | 2490 | 0.63893 | 10 | 2.7 | 60mOhms à 1kHz
TPLH-2R7/12WR10X30 | Tecate Group | 2486 | 0.63893 | 12 | 2.7 | 36mOhms à 1kHz
TPL-11/10X30F | Tecate Group | 1500 | 0.6833 | 11 | 2.7 | 60mOhms à 1kHz
DGH106Q2R7 | Illinois Capacitor | 8569 | 0.8858 | 10 | 2.7 | 40mOhms
DGH106Q2R7B | Illinois Capacitor | 257 | 0.8858 | 10 | 2.7 | 40mOhms
106DCN2R7M | Illinois Capacitor | 1259 | 0.91438 | 10 | 2.7 | 80mOhms
TPL-25/16X26F | Tecate Group | 8782 | 0.98146 | 25 | 2.7 | 28mOhms à 1kHz
TPLH-2R7/30WR16X26 | Tecate Group | 1490 | 1.0809 | 30 | 2.7 | 16mOhms à 1kHz
TPLH-2R7/30WR12X35 | Tecate Group | 1490 | 1.0809 | 30 | 2.7 | 18mOhms à 1kHz
SCCS30B106PRB | AVX Corporation | 50 | 1.143 | 10 | 2.7 | 40mOhms à 1kHz
DGH156Q2R7 | Illinois Capacitor | 4679 | 1.1542 | 15 | 2.7 | 30mOhms
HV1030-2R7106-R | Eaton - Electronics Division | 37619 | 1.2088 | 10 | 2.7 | 34mOhms à 100 Hz
BCAP0010 P300 X11 | Maxwell Technologies Inc. | 2959 | 1.221 | 10 | 3 | 25mOhms
SCCT20B106PRB | AVX Corporation | 592 | 1.2579 | 10 | 2.7 | 50mOhms à 1kHz
SCCT20E106SRB | AVX Corporation | 567 | 1.3298 | 10 | 3 | 50mOhms à 1kHz
SCCS30E106SRB | AVX Corporation | 0 | 1.3298 | 10 | 3 | 50mOhms à 1kHz
BCAP0010 P270 S01 | Maxwell Technologies Inc. | 10992 | 1.358 | 10 | 2.7 | 30mOhms
HB1030-2R5106-R | Eaton - Electronics Division | 57441 | 1.4112 | 10 | 2.5 | 60mOhms à 100 Hz
SCCT30B156SRB | AVX Corporation | 597 | 1.4256 | 15 | 2.7 | 35mOhms à 1kHz
TPL-15/12X31F | Tecate Group | 1500 | 1.4735 | 15 | 2.7 | 35mOhms à 1kHz
DGH256Q2R7 | Illinois Capacitor | 4294 | 1.4855 | 25 | 2.7 | 25mOhms
BCAP0010 P270 X01 | Maxwell Technologies Inc. | 3251 | 1.4951 | 10 | 2.7 | 30mOhms
EEC-HZ0E106 | Panasonic Electronic Components | 9628 | 1.5078 | 10 | 2.5 | 200mOhms
TPLH-2R7/22WR12X31 | Tecate Group | 1500 | 1.5574 | 22 | 2.7 | 32mOhms à 1kHz
SCCT30E156SRB | AVX Corporation | 528 | 1.5694 | 15 | 3 | 40mOhms à 1kHz
TPLH-2R7/25WR12X35 | Tecate Group | 1490 | 1.5933 | 25 | 2.7 | 20mOhms à 1kHz
TPLH-2R7/28WR12X35 | Tecate Group | 1500 | 1.6173 | 28 | 2.7 | 18mOhms à 1kHz
TPL-22/12X35F | Tecate Group | 1500 | 1.6652 | 22 | 2.7 | 30mOhms à 1kHz
MAL222090003E3 | Vishay BC Components | 349 | 1.6892 | 15 | 2.7 | 30mOhms
BCAP0010 P300 X12 | Maxwell Technologies Inc. | 2490 | 1.7069 | 10 | 3 | 25mOhms
TPLH-2R7/35WR16X31 | Tecate Group | 1500 | 1.7304 | 35 | 2.7 | 19mOhms à 1kHz
TPLH-2R7/34WR12X40 | Tecate Group | 1500 | 1.7371 | 34 | 2.7 | 20mOhms à 1kHz
TPL-38/12X46F | Tecate Group | 1500 | 1.7535 | 38 | 2.7 | 19mOhms à 1kHz
DZ-2R5D106H8T | Elna America | 195 | 1.7693 | 10 | 2.5 | 200mOhms à 1kHz
TPL-40/12X46F | Tecate Group | 1499 | 1.7881 | 40 | 2.7 | 19mOhms à 1kHz
DGH506Q2R7 | Illinois Capacitor | 922 | 1.7996 | 50 | 2.7 | 15mOhms
MAL222090004E3 | Vishay BC Components | 271 | 1.8112 | 20 | 2.7 | 28mOhms
SCCU25B256SRB | AVX Corporation | 250 | 1.8458 | 25 | 2.7 | 27mOhms à 1kHz
TPLH-2R7/44WR12X46 | Tecate Group | 1472 | 1.8458 | 44 | 2.7 | 13mOhms à 1kHz
MAL222090006E3 | Vishay BC Components | 476 | 1.8573 | 20 | 2.7 | 28mOhms à 1kHz
SCCU25E256SRB | AVX Corporation | 45 | 1.9035 | 25 | 3 | 27mOhms à 1kHz
MAL222091003E3 | Vishay BC Components | 178 | 1.9265 | 20 | 2.7 | 18mOhms
HV1325-2R7156-R | Eaton - Electronics Division | 28014 | 1.9369 | 15 | 2.7 | 30mOhms à 100 Hz
TPL-28/12X40F | Tecate Group | 1500 | 1.9496 | 28 | 2.7 | 25mOhms à 1kHz
SCCU30B356SRB | AVX Corporation | 919 | 1.9611 | 35 | 2.7 | 20mOhms à 1kHz
HV1625-2R7256-R | Eaton - Electronics Division | 7392 | 2.0084 | 25 | 2.7 | 27mOhms à 100 Hz
HVZ0E106NF | KEMET | 1997 | 2.0188 | 10 | 2.7 | 100mOhms à 1kHz
MAL223091003E3 | Vishay BC Components | 385 | 2.0304 | 20 | 3 | 28mOhms à 1kHz
MAL222591003E3 | Vishay BC Components | 350 | 2.1227 | 20 | 2.7 | 18mOhms à 1kHz
MAL222090007E3 | Vishay BC Components | 369 | 2.1573 | 25 | 2.7 | 26mOhms à 1kHz
MAL222091004E3 | Vishay BC Components | 1014 | 2.1688 | 25 | 2.7 | 15mOhms
HB1325-2R5156-R | Eaton - Electronics Division | 0 | 2.185 | 15 | 2.5 | 50mOhms à 100 Hz
850617021004 | Wurth Electronics Inc. | 207 | 2.2219 | 10 | 2.7 | 35mOhms
MAL222091006E3 | Vishay BC Components | 47 | 2.2265 | 25 | 2.7 | 16mOhms à 1kHz
JUMT1106MHD | Nichicon | 171 | 2.2646 | 10 | 2.7 | 200mOhms à 1kHz
BCAP0025 P270 S01 | Maxwell Technologies Inc. | 663 | 2.2676 | 25 | 2.7 | 25mOhms
SCCU30E356SRB | AVX Corporation | 0 | 2.2832 | 35 | 3 | 20mOhms à 1kHz
MAL223091004E3 | Vishay BC Components | 133 | 2.2842 | 25 | 3 | 24mOhms à 1kHz
HB1625-2R5256-R | Eaton - Electronics Division | 5442 | 2.3038 | 25 | 2.5 | 40mOhms à 100 Hz
TPL-50/18X40F | Tecate Group | 1500 | 2.3072 | 50 | 2.7 | 15mOhms à 1kHz
TPLH-2R7/75WR18X40 | Tecate Group | 1490 | 2.3072 | 75 | 2.7 | 11mOhms à 1kHz
MAL223091006E3 | Vishay BC Components | 105 | 2.3303 | 25 | 3 | 26mOhms à 1kHz
DGH706Q2R7 | Illinois Capacitor | 0 | 2.3303 | 70 | 2.7 | 14mOhms
MAL222090002E3 | Vishay BC Components | 570 | 2.3534 | 30 | 2.7 | 26mOhms
TPL-60/18X40F | Tecate Group | 1000 | 2.3649 | 60 | 2.7 | 14mOhms à 1kHz
MAL222591004E3 | Vishay BC Components | 97 | 2.388 | 25 | 2.7 | 15mOhms à 1kHz
LP10302R7106 | Taiyo Yuden | 83 | 2.4226 | 10 | 2.7 | 45mOhms à 1kHz
LP12202R7106 | Taiyo Yuden | 68 | 2.4226 | 10 | 2.7 | 45mOhms à 1kHz
BCAP0025 P300 X11 | Maxwell Technologies Inc. | 1494 | 2.4235 | 25 | 3 | 22mOhms
256DCN2R7Q | Illinois Capacitor | 4087 | 2.4341 | 25 | 2.7 | 30mOhms
MAL222591006E3 | Vishay BC Components | 188 | 2.4457 | 25 | 2.7 | 16mOhms à 1kHz
JUWT1126MPD | Nichicon | 19 | 2.4525 | 12 | 2.7 | 400mOhms à 1kHz
SCCU30B306MRB | AVX Corporation | 0 | 2.4741 | 30 | 2.7 | -
EEC-HW0D226 | Panasonic Electronic Components | 6499 | 2.4858 | 22 | 2.3 | 100mOhms à 1kHz
MAL222091007E3 | Vishay BC Components | 481 | 2.5034 | 30 | 2.7 | 13mOhms à 1kHz
MAL223091007E3 | Vishay BC Components | 162 | 2.6303 | 30 | 3 | 23mOhms à 1kHz
PAS1230LN2R7166 | Taiyo Yuden | 50 | 2.6533 | 16 | 2.7 | 50mOhms à 1kHz
SCCV40B506SRB | AVX Corporation | 0 | 2.711 | 50 | 2.7 | 18mOhms à 1kHz
506DCN2R7Q | Illinois Capacitor | 0 | 2.7341 | 50 | 2.7 | 25mOhms
BCAP0050 P270 S01 | Maxwell Technologies Inc. | 58 | 2.7355 | 50 | 2.7 | 16mOhms
MAL222091002E3 | Vishay BC Components | 598 | 2.7456 | 35 | 2.7 | 14mOhms
MAL222591007E3 | Vishay BC Components | 185 | 2.7572 | 30 | 2.7 | 13mOhms à 1kHz
HVZ0E226NF | KEMET | 984 | 2.7687 | 22 | 2.7 | 100mOhms à 1kHz
BCAP0025 P270 X01 | Maxwell Technologies Inc. | 541 | 2.7835 | 25 | 2.7 | 25mOhms
MAL222090008E3 | Vishay BC Components | 596 | 2.8033 | 45 | 2.7 | 21mOhms à 1kHz
MAL219691252E3 | Vishay BC Components | 0 | 2.8084 | 15 | 2.8 | 1,2Ohms à 1kHz
MAL223091002E3 | Vishay BC Components | 150 | 2.8286 | 35 | 3 | 24mOhms à 1kHz
MAL222091001E3 | Vishay BC Components | 1848 | 2.8399 | 40 | 2.7 | 12mOhms
JUWT1226MHD | Nichicon | 6603 | 2.866 | 22 | 2.7 | 300mOhms à 1kHz
EEC-HW0D306 | Panasonic Electronic Components | 25 | 2.8791 | 30 | 2.3 | 100mOhms à 1kHz
SCCV40E506SRB | AVX Corporation | 316 | 2.8852 | 50 | 3 | -
BCAP0050 P300 X11 | Maxwell Technologies Inc. | 780 | 2.9064 | 50 | 3 | 13mOhms
BCAP0050 P270 X01 | Maxwell Technologies Inc. | 1165 | 2.9067 | 50 | 2.7 | 16mOhms
MAL222591002E3 | Vishay BC Components | 117 | 2.9644 | 35 | 2.7 | 14mOhms à 1kHz
MAL223091001E3 | Vishay BC Components | 398 | 2.987 | 40 | 3 | 22mOhms à 1kHz
BCAP0025 P300 X12 | Maxwell Technologies Inc. | 1140 | 2.9888 | 25 | 3 | 22mOhms
EEC-HW0D506 | Panasonic Electronic Components | 0 | 3.0859 | 50 | 2.3 | 100mOhms à 1kHz
TPL-70/18X45F | Tecate Group | 500 | 3.1115 | 70 | 2.7 | 13mOhms à 1kHz
MAL222591001E3 | Vishay BC Components | 176 | 3.1228 | 40 | 2.7 | 12mOhms à 1kHz
TPL-100/22X45F | Tecate Group | 0 | 3.168 | 100 | 2.7 | 10mOhms à 1kHz
TPL-100/18X60F | Tecate Group | 1000 | 3.168 | 100 | 2.7 | 10mOhms à 1kHz
HV1635-2R7356-R | Eaton - Electronics Division | 10182 | 3.1748 | 35 | 2.7 | 24mOhms à 100 Hz
JUWT1336MHD | Nichicon | 1507 | 3.2507 | 33 | 2.7 | 200mOhms à 1kHz
MAL222090001E3 | Vishay BC Components | 0 | 3.2736 | 35 | 2.7 | 25mOhms
MAL222091008E3 | Vishay BC Components | 71 | 3.3151 | 50 | 2.7 | 10mOhms à 1kHz
TV1030-3R0106-R | Eaton - Electronics Division | 3898 | 3.4644 | 10 | 3 | 26mOhms
MAL222090009E3 | Vishay BC Components | 236 | 3.4775 | 55 | 2.7 | 18mOhms à 1kHz
MAL223091008E3 | Vishay BC Components | 146 | 3.4848 | 50 | 3 | 19mOhms à 1kHz
HV1245-2R7356-R | Eaton - Electronics Division | 11245 | 3.5222 | 35 | 2.7 | 20mOhms à 100 Hz
TPLH-2R7/120WR18X60 | Tecate Group | 1490 | 3.564 | 120 | 2.7 | 8mOhms à 1kHz
HB1635-2R5356-R | Eaton - Electronics Division | 794 | 3.5912 | 35 | 2.5 | 30mOhms à 100 Hz
MAL219691222E3 | Vishay BC Components | 0 | 3.6327 | 15 | 2.8 | 1,2Ohms à 1kHz
HV1840-2R7606-R | Eaton - Electronics Division | 19002 | 3.65 | 60 | 2.7 | 18mOhms à 100 Hz
MAL222591008E3 | Vishay BC Components | 370 | 3.6545 | 50 | 2.7 | 10mOhms à 1kHz
506DER2R5SLZ | Illinois Capacitor | 0 | 3.6706 | 50 | 2.5 | 30mOhms
DZ-2R5D106T | Elna America | 0 | 3.711 | 10 | 2.5 | 200mOhms
MAL219691212E3 | Vishay BC Components | 0 | 3.7171 | 15 | 2.8 | 1,2Ohms à 1kHz
JUMT1226MHD | Nichicon | 10102 | 3.7756 | 22 | 2.7 | 200mOhms à 1kHz
MAL219691213E3 | Vishay BC Components | 144 | 3.8399 | 15 | 4.2 | 1,8Ohms à 1kHz
MAL219691203E3 | Vishay BC Components | 105 | 3.8399 | 15 | 4.2 | 1,8Ohms à 1kHz
SCCW50B127SSBLE | AVX Corporation | 130 | 3.9034 | 120 | 2.7 | 6mOhms à 1kHz
JUWT1476MHD | Nichicon | 2206 | 3.9387 | 47 | 2.7 | 200mOhms à 1kHz
HB1840-2R5606-R | Eaton - Electronics Division | 2966 | 3.9974 | 60 | 2.5 | 25mOhms à 100 Hz
MAL222091009E3 | Vishay BC Components | 388 | 4.051 | 60 | 2.7 | 9mOhms à 1kHz
SCCV60B107SRB | AVX Corporation | 0 | 4.0618 | 100 | 2.7 | 15mOhms à 1kHz
SCCW45B107SSB | AVX Corporation | 0 | 4.1071 | 100 | 2.7 | 8mOhms à 1kHz
JUK0E126MHD | Nichicon | 50 | 4.1954 | 12 | 2.5 | 60mOhms à 1kHz
DGH107Q2R7 | Illinois Capacitor | 275 | 4.1976 | 100 | 2.7 | 8mOhms
850617021005 | Wurth Electronics Inc. | 149 | 4.2539 | 15 | 2.7 | 33mOhms
MAL223091009E3 | Vishay BC Components | 82 | 4.2584 | 60 | 3 | 17mOhms à 1kHz
MAL219691202E3 | Vishay BC Components | 0 | 4.2637 | 15 | 2.8 | 1,2Ohms à 1kHz
TPLH-3R0/100SS22X46 | Tecate Group | 1000 | 4.356 | 100 | 3 | 12mOhms
MAL222591009E3 | Vishay BC Components | 100 | 4.4536 | 60 | 2.7 | 9mOhms à 1kHz
850617022001 | Wurth Electronics Inc. | 125 | 4.5273 | 25 | 2.7 | 25mOhms
EEC-HW0D706 | Panasonic Electronic Components | 550 | 4.5648 | 70 | 2.1 | 100mOhms à 1kHz
JUMT1336MHD | Nichicon | 0 | 4.6639 | 33 | 2.7 | 100mOhms à 1kHz
TV1325-3R0156-R | Eaton - Electronics Division | 0 | 4.7498 | 15 | 3 | 24mOhms
MAL219691223E3 | Vishay BC Components | 0 | 4.8033 | 15 | 4.2 | 1,8Ohms à 1kHz
JJC0E156MELZ | Nichicon | 17 | 4.8456 | 15 | 2.5 | 120mOhms
JUWT1826MHD | Nichicon | 485 | 4.941 | 82 | 2.7 | 100mOhms à 1kHz
MAL219690203E3 | Vishay BC Components | 119 | 4.9783 | 45 | 2.8 | 500mOhms à 1kHz
HVZ0E506NF | KEMET | 250 | 5.2046 | 50 | 2.5 | 50mOhms à 1kHz
MAL219690213E3 | Vishay BC Components | 35 | 5.2834 | 45 | 2.8 | 500mOhms à 1kHz
SCCX50B207SSB | AVX Corporation | 338 | 5.4083 | 200 | 2.7 | 6mOhms à 1kHz
DZN-2R5D206T | Elna America | 186 | 5.4648 | 20 | 2.5 | 20mOhms à 1kHz
DZ-2R5D206T | Elna America | 618 | 5.4908 | 20 | 2.5 | 200mOhms
HV1850-2R7806-R | Eaton - Electronics Division | 34 | 5.5906 | 80 | 2.7 | -
BCAP0100 P270 S07 | Maxwell Technologies Inc. | 21 | 5.6173 | 100 | 2.7 | 15mOhms
2.5DMB10M10X35 | Rubycon | 110 | 5.6468 | 10 | 2.5 | 200mOhms à 1kHz
JUMT1476MHD | Nichicon | 130 | 5.6612 | 47 | 2.7 | 100mOhms à 1kHz
JJC0E186MELA | Nichicon | 0 | 5.7404 | 18 | 2.5 | 120mOhms
DZ-2R5D206K8T | Elna America | 0 | 5.8463 | 20 | 2.5 | 200mOhms
EEC-HL0E506 | Panasonic Electronic Components | 1264 | 5.8653 | 50 | 2.7 | 15mOhms à 1kHz
TV1625-3R0256-R | Eaton - Electronics Division | 1746 | 5.9068 | 25 | 3 | 18mOhms
MAL219691262E3 | Vishay BC Components | 0 | 5.9517 | 15 | 2.8 | 1,2Ohms à 1kHz
XV3550-2R7307-R | Eaton - Electronics Division | 595 | 6.0199 | 300 | 2.7 | 4,5mOhms
TPLH-3R0/350SS35X61 | Tecate Group | 1000 | 6.1009 | 350 | 3 | 4mOhms
XB3550-2R5307-R | Eaton - Electronics Division | 40 | 6.1009 | 300 | 2.5 | 7mOhms
EEC-HL0E107 | Panasonic Electronic Components | 3976 | 6.1976 | 100 | 2.7 | 10mOhms à 1kHz
TPLH-3R0/400SS35X66 | Tecate Group | 990 | 6.3782 | 400 | 3 | 3,6mOhms
JUK0E186MHD | Nichicon | 0 | 6.442 | 18 | 2.5 | 55mOhms à 1kHz
JUK0E276MHD | Nichicon | 50 | 6.5023 | 27 | 2.5 | 35mOhms à 1kHz
MAL219690201E3 | Vishay BC Components | 48 | 6.5267 | 45 | 4.2 | 750mOhms à 1kHz
SCCX50B227SSBLE | AVX Corporation | 27 | 6.5557 | 220 | 2.7 | 5mOhms à 1kHz
JJC0E226MELB | Nichicon | 0 | 6.5875 | 22 | 2.5 | 90mOhms
MAL219691253E3 | Vishay BC Components | 0 | 6.6431 | 15 | 2.8 | 1,2Ohms à 1kHz
TPLH-3R0/450SS35X71 | Tecate Group | 1000 | 6.7664 | 450 | 3 | 3,6mOhms
107DCN2R7SLB | Illinois Capacitor | 44 | 6.7664 | 100 | 2.7 | 20mOhms
XV3560-2R7407-R | Eaton - Electronics Division | 4818 | 6.8152 | 400 | 2.7 | 3,2mOhms
MAL219690211E3 | Vishay BC Components | 172 | 6.8489 | 45 | 4.2 | 750mOhms à 1kHz
DGH207Q2R7 | Illinois Capacitor | 200 | 6.8663 | 200 | 2.7 | 6mOhms
SCCY68B407SSB | AVX Corporation | 375 | 6.8884 | 400 | 2.7 | 4mOhms à 1kHz
HV1860-2R7107-R | Eaton - Electronics Division | 5702 | 6.9062 | 100 | 2.7 | 12mOhms à 100 Hz
850617022002 | Wurth Electronics Inc. | 65 | 6.9885 | 50 | 2.7 | 20mOhms
JJC0E276MELB | Nichicon | 0 | 7.1165 | 27 | 2.5 | 90mOhms
BCAP0360 P270 S18 | Maxwell Technologies Inc. | 886 | 7.2174 | 360 | 2.7 | 3,2mOhms
TV1635-3R0356-R | Eaton - Electronics Division | 1335 | 7.3832 | 35 | 3 | 15mOhms
DZN-2R7D106K8T | Elna America | 0 | 7.5207 | 10 | 2.7 | 100mOhms à 1kHz
JJC0E336MELC | Nichicon | 0 | 7.6246 | 33 | 2.5 | 80mOhms
MAL219691263E3 | Vishay BC Components | 0 | 7.7053 | 15 | 4.2 | 1,8Ohms à 1kHz
DZN-2R5D106T | Elna America | 83 | 7.72 | 10 | 2.5 | 20mOhms à 1kHz
HB1860-2R5117-R | Eaton - Electronics Division | 996 | 8.0077 | 110 | 2.5 | 20mOhms à 100 Hz
JJC0E396MELC | Nichicon | 0 | 8.1678 | 39 | 2.5 | 80mOhms
TV1245-3R0346-R | Eaton - Electronics Division | 446 | 8.2351 | 34 | 3 | 16mOhms
JJC0E566MELA | Nichicon | 0 | 8.3026 | 56 | 2.5 | 70mOhms à 1kHz
107DER2R5SBG | Illinois Capacitor | 0 | 8.4676 | 100 | 2.5 | 25mOhms
SCCY62V307VSB | AVX Corporation | 0 | 8.6895 | 300 | 2.7 | -
SCCY68B407SSBLE | AVX Corporation | 130 | 8.7409 | 400 | 2.7 | 2,2mOhms à 1kHz
MAL219690101E3 | Vishay BC Components | 0 | 8.9199 | 90 | 4.2 | 40mOhms à 1kHz
JJC0E566MELB | Nichicon | 0 | 9.1497 | 56 | 2.5 | 70mOhms à 1kHz
MAL219690103E3 | Vishay BC Components | 0 | 9.1812 | 90 | 2.8 | 30mOhms à 1kHz
MAL219690113E3 | Vishay BC Components | 0 | 9.1812 | 90 | 2.8 | 30mOhms
227DCR2R3SNI | Illinois Capacitor | 0 | 9.5009 | 220 | 2.3 | 25mOhms à 1kHz
JJC0E686MELC | Nichicon | 0 | 9.658 | 68 | 2.5 | 60mOhms à 1kHz
JJC0E826MELA | Nichicon | 0 | 9.7257 | 82 | 2.5 | 60mOhms à 1kHz
DGH357Q2R7 | Illinois Capacitor | 92 | 10.2327 | 350 | 2.7 | 3mOhms
BCAP0350 E270 T11 | Maxwell Technologies Inc. | 17753 | 10.3106 | 350 | 2.7 | 3,2mOhms
JJC0E107MELC | Nichicon | 0 | 10.3663 | 100 | 2.5 | 50mOhms à 1kHz
HB1245-2R5356-R | Eaton - Electronics Division | 0 | 10.4969 | 35 | 2.5 | -
JJC0E826MELB | Nichicon | 0 | 10.6746 | 82 | 2.5 | 60mOhms à 1kHz
157DCN2R7M | Illinois Capacitor | 0 | 10.8582 | 150 | 2.7 | 16mOhms
BCAP0150 P270 T07 | Maxwell Technologies Inc. | 13424 | 11.0471 | 150 | 2.7 | 14mOhms
BCAP0310 P270 T10 | Maxwell Technologies Inc. | 692 | 11.0471 | 310 | 2.7 | 2,2mOhms
107DCN2R7Q | Illinois Capacitor | 33 | 11.2005 | 100 | 2.7 | 18mOhms
TV1840-3R0606-R | Eaton - Electronics Division | 286 | 11.4814 | 60 | 3 | 13mOhms
BCAP0350 E270 T13 | Maxwell Technologies Inc. | 0 | 11.6285 | 350 | 2.7 | 3,2mOhms
2.5DMB22M16X25 | Rubycon | 6 | 11.7806 | 22 | 2.5 | 100mOhms à 1kHz
MAL219690111E3 | Vishay BC Components | 0 | 11.806 | 90 | 4.2 | 40mOhms
JJC0E157MELC | Nichicon | 207 | 11.94 | 150 | 2.5 | 40mOhms à 1kHz
407DCN2R7K | Illinois Capacitor | 0 | 11.9799 | 400 | 2.7 | -
407DCR2R3SDG | Illinois Capacitor | 0 | 12.3992 | 400 | 2.3 | 20mOhms à 1kHz
157DER2R5SCP | Illinois Capacitor | 0 | 12.7013 | 150 | 2.5 | 22mOhms
JJC0E127MELB | Nichicon | 0 | 12.708 | 120 | 2.5 | 50mOhms à 1kHz
JJC0E127MELC | Nichicon | 0 | 12.9621 | 120 | 2.5 | 50mOhms à 1kHz
407DCN2R7Q | Illinois Capacitor | 143 | 13.2666 | 400 | 2.7 | 10mOhms
DZ-2R5D306K9T | Elna America | 0 | 13.5107 | 30 | 2.5 | 200mOhms
DZ-2R5D506T | Elna America | 143 | 14.329 | 50 | 2.5 | 80mOhms
XT3550-3R0287-R | Eaton - Electronics Division | 61 | 14.5241 | 275 | 3 | 4,5mOhms
XB3560-2R5407-R | Eaton - Electronics Division | 207 | 14.7663 | 400 | 2.5 | 4,5mOhms
XT3560-3R0377-R | Eaton - Electronics Division | 27 | 16.4391 | 370 | 3 | 3,2mOhms
TV1860-3R0107-R | Eaton - Electronics Division | 290 | 17.0113 | 100 | 3 | 11mOhms
357DCN2R7M | Illinois Capacitor | 34 | 17.2466 | 350 | 2.7 | 10mOhms
207DER2R5SDH | Illinois Capacitor | 0 | 18.5928 | 200 | 2.5 | 20mOhms
2.5DMB50M18X40 | Rubycon | 0 | 18.9841 | 50 | 2.5 | 100mOhms à 1kHz
HB1850-2R5806-R | Eaton - Electronics Division | 0 | 19.2184 | 80 | 2.5 | -
JJC0E207MELC | Nichicon | 0 | 19.3631 | 200 | 2.5 | 30mOhms à 1kHz
207DCN2R7M | Illinois Capacitor | 22 | 19.97 | 200 | 2.7 | 15mOhms
DZN-2R5D506T | Elna America | 10 | 20.685 | 50 | 2.5 | 30mOhms à 1kHz
807DCR2R3S4EK | Illinois Capacitor | 0 | 20.6906 | 800 | 2.3 | 10mOhms à 1kHz
257DCN2R7SDP | Illinois Capacitor | 10 | 20.7164 | 250 | 2.7 | 13mOhms
257DER2R5SDP | Illinois Capacitor | 0 | 21.8034 | 250 | 2.5 | 18mOhms
HVZ0E107NF-LT | KEMET | 99 | 21.8744 | 100 | 2.7 | 30mOhms à 1kHz
607DCR2R3SVB | Illinois Capacitor | 0 | 23.8055 | 600 | 2.3 | -
407DER2R5SWEZ | Illinois Capacitor | 0 | 24.4922 | 400 | 2.5 | 10mOhms à 1kHz
DZ-2R5D207S57T | Elna America | 410 | 24.5743 | 200 | 2.5 | 80mOhms
DZ-2R5D107S37T | Elna America | 0 | 25.9288 | 100 | 2.5 | 80mOhms
507DCN2R7SEW | Illinois Capacitor | 0 | 27.5027 | 500 | 2.7 | 8mOhms
TPLH-2R7/650SL60X51 | Tecate Group | 60 | 28.2471 | 650 | 2.7 | 0,35mOhms
BCAP0650 P270 K04 | Maxwell Technologies Inc. | 320 | 28.9328 | 650 | 2.7 | 0,8mOhms
TPLH-2R7/1200SL60X74 | Tecate Group | 60 | 29.9553 | 1200 | 2.7 | 0,25mOhms
DZ-2R5D107T | Elna America | 643 | 30.5044 | 100 | 2.5 | 80mOhms
XT3585-3R0567-R | Eaton - Electronics Division | 25 | 31.1145 | 555 | 3 | 2,6mOhms
357DER2R5SEZ | Illinois Capacitor | 0 | 32.0418 | 350 | 2.5 | 12mOhms
DZN-2R5D107T | Elna America | 0 | 32.0418 | 100 | 2.5 | 8mOhms à 1kHz
HVZ0E207NF-LT | KEMET | 99 | 32.3346 | 200 | 2.7 | 30mOhms à 1kHz
TPLH-2R7/1500SL60X85 | Tecate Group | 60 | 33.3108 | 1500 | 2.7 | 0,27mOhms
XB3585-2R5607-R | Eaton - Electronics Division | 0 | 34.7575 | 600 | 2.5 | 3,7mOhms
BCAP1200 P270 K04 | Maxwell Technologies Inc. | 46 | 35.0239 | 1200 | 2.7 | 0,58mOhms
2.5DMB100M20X55 | Rubycon | 0 | 35.7399 | 100 | 2.5 | 100mOhms à 1kHz
TPLH-2R7/2000SL60X102 | Tecate Group | 60 | 36.6053 | 2000 | 2.7 | 0,21mOhms
DDLC2R5LGN351KA65S | United Chemi-Con | 0 | 37.7146 | 350 | 2.5 | 8mOhms
SCCZ1EB308SCB | AVX Corporation | 17 | 39.0456 | 3000 | 2.7 | 0,2mOhms à 1kHz
XV3585-2R7607-R | Eaton - Electronics Division | 0 | 39.392 | 600 | 2.7 | 2,6mOhms
BCAP1500 P270 K04 | Maxwell Technologies Inc. | 3 | 39.5922 | 1500 | 2.7 | 0,47mOhms
BCAP1200 P270 K05 | Maxwell Technologies Inc. | 0 | 40.755 | 1200 | 2.7 | 0,58mOhms
TPLH-2R7/3000SL60X138 | Tecate Group | 200 | 41.1842 | 3000 | 2.7 | 260mOhms
BCAP2000 P270 K04 | Maxwell Technologies Inc. | 16 | 41.7518 | 2000 | 2.7 | 0,35mOhms
BCAP3000 P270 K04 | Maxwell Technologies Inc. | 561 | 47.5107 | 3000 | 2.7 | 0,29mOhms
BCAP2000 P270 K05 | Maxwell Technologies Inc. | 0 | 48.1753 | 2000 | 2.7 | 0,35mOhms
DZH-2R5D307S57T | Elna America | 34 | 49.357 | 300 | 2.5 | 80mOhms
JJC0E477MSEC | Nichicon | 0 | 53.7358 | 470 | 2.5 | 12mOhms
JJC0E477MSECBN | Nichicon | 0 | 53.7358 | 470 | 2.5 | 12mOhms
XL60-2R7308T-R | Eaton - Electronics Division | 3 | 54.6514 | 3000 | 2.7 | 0,23mOhms
2.5DMA190M22X65 | Rubycon | 0 | 55.7553 | 190 | 2.5 | 100mOhms à 1kHz
XL60-2R7308W-R | Eaton - Electronics Division | 0 | 57.2375 | 3000 | 2.7 | 0,23mOhms
657DCN2R7SZZ | Illinois Capacitor | 0 | 65.0575 | 650 | 2.7 | 0,65mOhms à 1kHz
JJD0E607MSECBN | Nichicon | 0 | 74.03 | 600 | 2.5 | 16mOhms
JJD0E807MSEC | Nichicon | 0 | 84.917 | 800 | 2.5 | 13mOhms
JJD0E807MSECBN | Nichicon | 0 | 84.917 | 800 | 2.5 | 13mOhms
JJC0E108MSEFBB | Nichicon | 0 | 85.9764 | 1000 | 2.5 | 10mOhms
JJC0E108MSEFBN | Nichicon | 0 | 86.3444 | 1000 | 2.5 | 10mOhms
JJL0E407MSEC | Nichicon | 0 | 89.272 | 400 | 2.5 | 7mOhms
JJL0E407MSECBN | Nichicon | 0 | 89.272 | 400 | 2.5 | 7mOhms
JJD0E957MSEC | Nichicon | 0 | 92.6372 | 950 | 2.5 | 10mOhms
JJD0E957MSECBN | Nichicon | 0 | 92.6372 | 950 | 2.5 | 10mOhms
JJC0E128MSEFBN | Nichicon | 0 | 96.7236 | 1200 | 2.5 | 7mOhms
JJC0E128MSEFBB | Nichicon | 0 | 97.1376 | 1200 | 2.5 | 7mOhms
JJL0E557MSEC | Nichicon | 0 | 106.691 | 550 | 2.5 | 5mOhms
JJL0E557MSECBN | Nichicon | 0 | 106.691 | 550 | 2.5 | 5mOhms
JJD0E108MSED | Nichicon | 0 | 114.16 | 1000 | 2.5 | 8mOhms
JJD0E108MSEDBN | Nichicon | 0 | 114.16 | 1000 | 2.5 | 8mOhms
JJL0E657MSEC | Nichicon | 0 | 115.282 | 650 | 2.5 | 4mOhms
JJL0E657MSECBN | Nichicon | 0 | 115.7756 | 650 | 2.5 | 4mOhms
JJC0E158MSEGBB | Nichicon | 0 | 116.0684 | 1500 | 2.5 | 8mOhms
JJC0E158MSEGBN | Nichicon | 0 | 116.0684 | 1500 | 2.5 | 8mOhms
JJC0E188MSEGBB | Nichicon | 0 | 121.7988 | 1800 | 2.5 | 5mOhms
JJC0E188MSEGBN | Nichicon | 0 | 121.7988 | 1800 | 2.5 | 5mOhms
JJD0E138MSED | Nichicon | 0 | 128.452 | 1300 | 2.5 | 6mOhms
JJD0E138MSEDBN | Nichicon | 0 | 128.452 | 1300 | 2.5 | 6mOhms
JJL0E707MSED | Nichicon | 0 | 139.719 | 700 | 2.5 | 3,5mOhms
JJL0E707MSEDBN | Nichicon | 0 | 139.719 | 700 | 2.5 | 3,5mOhms
JJL0E857MSED | Nichicon | 0 | 144.4984 | 850 | 2.5 | 2,5mOhms
JJL0E857MSEDBN | Nichicon | 0 | 144.4984 | 850 | 2.5 | 2,5mOhms
JJC0E228MSEHBB | Nichicon | 0 | 150.2196 | 2200 | 2.5 | 5mOhms
JJC0E228MSEHBN | Nichicon | 0 | 150.2196 | 2200 | 2.5 | 5mOhms
JJC0E278MSEHBB | Nichicon | 0 | 172.5496 | 2700 | 2.5 | 4mOhms
JJC0E278MSEHBN | Nichicon | 0 | 172.5496 | 2700 | 2.5 | 4mOhms
JJL0E168MSEF | Nichicon | 0 | 176.352 | 1600 | 2.5 | 2mOhms
JJD0E238MSEF | Nichicon | 0 | 195.702 | 2300 | 2.5 | 4mOhms
JJD0E238MSEFBB | Nichicon | 0 | 195.702 | 2300 | 2.5 | 4mOhms
JJD0E238MSEFBN | Nichicon | 0 | 195.702 | 2300 | 2.5 | 4mOhms
JJC0E338MSEJBB | Nichicon | 0 | 203 | 3300 | 2.5 | 3mOhms
JJC0E338MSEJBN | Nichicon | 0 | 203 | 3300 | 2.5 | 3mOhms
JJD0E258MSEF | Nichicon | 0 | 207.352 | 2500 | 2.5 | 3,5mOhms
JJD0E258MSEFBB | Nichicon | 0 | 207.352 | 2500 | 2.5 | 3,5mOhms
JJD0E258MSEFBN | Nichicon | 0 | 207.352 | 2500 | 2.5 | 3,5mOhms
JJL0E158MSEF | Nichicon | 0 | 224.1108 | 1500 | 2.5 | 1,8mOhms
JJL0E158MSEFBB | Nichicon | 0 | 224.1108 | 1500 | 2.5 | 1,8mOhms
JJL0E158MSEFBN | Nichicon | 0 | 224.1108 | 1500 | 2.5 | 1,8mOhms
JJL0E168MSECBB | Nichicon | 0 | 230.168 | 1600 | 2.5 | 2mOhms
JJL0E168MSECBN | Nichicon | 0 | 230.168 | 1600 | 2.5 | 2mOhms
JJL0E178MSEF | Nichicon | 0 | 282.316 | 1700 | 2.5 | 1,7mOhms
JJD0E408MSEGBB | Nichicon | 0 | 296.884 | 4000 | 2.5 | 2,2mOhms
JJD0E408MSEGBN | Nichicon | 0 | 296.884 | 4000 | 2.5 | 2,2mOhms
JJL0E268MSEGBB | Nichicon | 0 | 374.1124 | 2600 | 2.5 | 1,3mOhms
JJL0E268MSEGBN | Nichicon | 0 | 374.1124 | 2600 | 2.5 | 1,3mOhms
106DCR2R3SGU | Illinois Capacitor | 0 | 0.69102 | 10 | 2.3 | 220mOhms à 1kHz
106DCN2R7STJD | Illinois Capacitor | 0 | 0.99194 | 10 | 2.7 | 80mOhms
226DCR2R3STU | Illinois Capacitor | 0 | 1.1427 | 22 | 2.3 | 120mOhms à 1kHz
106DER2R5SGW | Illinois Capacitor | 0 | 1.149 | 10 | 2.5 | 100mOhms
106DER2R5STV | Illinois Capacitor | 0 | 1.1767 | 10 | 2.5 | 100mOhms
306DCR2R3STV | Illinois Capacitor | 0 | 1.4882 | 30 | 2.3 | 100mOhms à 1kHz
506DCR2R3SKV | Illinois Capacitor | 0 | 1.8573 | 50 | 2.3 | 60mOhms à 1kHz
306DCN2R7M | Illinois Capacitor | 0 | 2.0419 | 30 | 2.7 | 30mOhms
226DER2R5SKV | Illinois Capacitor | 0 | 2.2726 | 22 | 2.5 | 60mOhms
706DCR2R3SKY | Illinois Capacitor | 0 | 2.7918 | 70 | 2.3 | 50mOhms à 1kHz
306DER2R5SKW | Illinois Capacitor | 0 | 2.8748 | 30 | 2.5 | 40mOhms
127DCR2R3SLZ | Illinois Capacitor | 0 | 3.4622 | 120 | 2.3 | 35mOhms à 1kHz
107DER2R5SLB | Illinois Capacitor | 0 | 6.8884 | 100 | 2.5 | 25mOhms
BCAP3400 P285 K04 | Maxwell Technologies Inc. | 0 | Actif | 3400 | 2.85 | 0,28mOhms
BCAP3400 P285 K05 | Maxwell Technologies Inc. | 0 | Actif | 3400 | 2.85 | 0,28mOhms