## Feuil1
Designator | Comment | Footprint | Description | Quantity | Price HT | Farnell | Total TTC | TVA % | 20
R4, R8 | 1k | R0805 | Resistor | 2 | 0.0023 | 2447587 | 0.00552
R18, R19 | 2k2 | R0805 | Resistor | 2 |  |  | 0
R3, R15, R16, R17 | 10k | R0805 | Resistor | 4 | 0.0023 | 2447553 | 0.01104
R2 | 100k | R0805 | Resistor | 1 | 0.0023 | 2447551 | 0.00276
R5 | 56 | R1206 | Resistor | 1 | 0.019 | 9336702 | 0.0228
R6 | 330 | R1206 | Resistor | 1 | 0.0041 | 2447504 | 0.00492
R1 | 10k | R1206 | Resistor | 1 | 0.0122 | 2073878 | 0.01464
R7 | 100 1W | R2512 | Resistor | 1 | 0.211 | 2321761 | 0.2532
C11, C12 | 15p | C0805 | Capacitor | 2 | 0.0225 | 1759199 | 0.054
C10 | 100p | C0805 | Capacitor | 1 |  |  | 0
C3 | 10n | C0805 | Capacitor | 1 | 0.01 | 1856485 | 0.012
C5, C6, C7, C8, C9 | 100n | C0805 | Capacitor | 5 | 0.011 | 1759167 | 0.066
C2, C4 | 10n 400V | C1812 | Capacitor | 2 | 0.697 | 2211232 | 1.6728
C1 | 470µ | RB5-10.5 | Polarized Capacitor (Radial) | 1 | 0.148 | 1848481 | 0.1776
D1, D2, D9, D10, D11, D12 | MBR0520LT | SOD-123 | 1 Amp General Purpose Rectifier | 6 | 0.072 | 9556915 | 0.5184
D3 | 5V1 | SOD-123 | Zener Diode | 1 |  |  | 0
Q1 | BT137S-600D | DPAK | Silicon Bidirectional Triode Thyristor | 1 | 0.364 | 1757883 | 0.4368
U1 | AC-DC 3W | AC-DC 3W |  | 1 | 6.23 | 2401030 | 7.476
U2 | PIC16F1825 | SOIC-14 |  | 1 | 1.33 | 2315788 | 1.596
U3 | PC357N14J00F | OPTO_PC357N14J00F | 4-Pin Phototransistor Optocoupler | 1 | 0.184 | 9707590 | 0.2208
U4 | VOM160RT | OPTO_VOM160RT | Opto-Triac | 1 | 0.551 | 2251579 | 0.6612
U5 | MCP7940N | SOIC-8 | Real Time Clock | 1 | 0.881 | 2361122 | 1.0572
P1, P2 | 5.08x3 | Bornier 5.08x3 | Header, 3-Pin | 2 |  |  | 0
P3 | 2,54x7 | HDR1X12 | Header, 7-Pin | 1 |  |  | 0
P4 | 2.54x5 | HDR1X5 | Header, 5-Pin | 1 |  |  | 0
X1 | 32,768kHz |  | Crystal Oscillator | 1 | 0.213 | 2449410 | 0.2556
BT1 | CR2032 | CR2032 | Multicell Battery | 1 | 0.577 | 2064718 | 0.6924
LCD | 2x16 | 2x16 | LCD text i2c | 1 | 9.38 | 2425757 | 11.256
PCB |  |  | OSH by 3 | 1 |  |  | 6.6667
[6 empty] | Total | 33.1343